## log
星期六 | 6 | 六月 | 2026 | 18:49:19:61752-VCID:3FDB41D5B7F2AF72B6D-806A | VCDS版本: ZHS 25.3.0 | 数据版本: 20250313 DS365.0
3GD 906 259 B | ADVMB | R4 2.0l TFS H13 0003
|  | G004 | F0 | G007 | F0 | G010 | F0 | G018 | F0 | G036 | F0 | G039 | F0 | G047 | F0 | G053 | F0 | G114 | F0 | G355 | F0 | G803 | F0 | G896 | F0
插入标记号 | 时间 | 位置 IDE00021 | 时间 | 位置 IDE00075 | 时间 | 位置 IDE00083 | 时间 | 位置 IDE00149 | 时间 | 位置 IDE00188 | 时间 | 位置 IDE00191 | 时间 | 位置 IDE00201 | 时间 | 位置 IDE00348 | 时间 | 位置 IDE00604 | 时间 | 位置 IDE03711 | 时间 | 位置 ENG104044 | 时间 | 位置 ENG102763
| 记录值 | 发动机转速 | 记录值 | 车速 | 记录值 | 节气门位置:绝对值 | 记录值 | 当前气缸的点火角度:实际值 | 记录值 | 燃油高压:实际值 | 记录值 | 增压压力:实际值 | 记录值 | 燃油高压:标准值 | 记录值 | 进气温度 | 记录值 | 混合气形成短期匹配:气缸列 1 | 记录值 | 通过节气门的质量流量 | 记录值 | 发动机负载 | 记录值 | 实际空燃比: 气缸列1
|  | /min |  | km/h |  | % |  | ° |  | bar |  | bar |  | bar |  | *C |  | % |  | kg/h |  | %
| 0.02 | 1341 | 0.02 | 29 | 0.02 | 12.5 | 0.02 | -9.75 | 0.04 | 145.4 | 0.04 | 1.028 | 0.04 | 150.1 | 0.04 | 41 | 0.04 | 0 | 0.04 | 13 | 0.04 | 1.1719 | 0.04 | 0.998
| 0.07 | 1351 | 0.07 | 29 | 0.07 | 12.9 | 0.07 | -9 | 0.09 | 146.8 | 0.09 | 1.018 | 0.09 | 150.1 | 0.09 | 41 | 0.09 | 0 | 0.09 | 13 | 0.09 | 1.1719 | 0.09 | 1.0078
| 0.12 | 1357 | 0.12 | 28 | 0.12 | 12.9 | 0.12 | -9 | 0.14 | 148.6 | 0.14 | 1.02 | 0.14 | 150.1 | 0.14 | 41 | 0.14 | 0 | 0.14 | 14 | 0.14 | 0.39062 | 0.14 | 1.0469
| 0.17 | 1342 | 0.17 | 28 | 0.17 | 12.9 | 0.17 | -9.75 | 0.19 | 148.9 | 0.19 | 1.023 | 0.19 | 150.1 | 0.19 | 41 | 0.19 | 0 | 0.19 | 13 | 0.19 | 0.39062 | 0.19 | 1.1289
| 0.21 | 1325 | 0.21 | 28 | 0.21 | 12.5 | 0.21 | -9.75 | 0.23 | 149.9 | 0.23 | 1.02 | 0.23 | 150.1 | 0.23 | 41 | 0.23 | 0 | 0.23 | 12 | 0.23 | 0 | 0.23 | 1.2734
| 0.25 | 1334 | 0.25 | 28 | 0.25 | 12.9 | 0.25 | -9 | 0.28 | 150 | 0.28 | 1.02 | 0.28 | 150.1 | 0.28 | 41 | 0.28 | 0 | 0.28 | 13 | 0.28 | 0 | 0.28 | 1.4551
| 0.31 | 1340 | 0.31 | 28 | 0.31 | 12.9 | 0.31 | -9.37 | 0.33 | 150 | 0.33 | 1.021 | 0.33 | 150.1 | 0.33 | 41 | 0.33 | 0 | 0.33 | 14 | 0.33 | 0 | 0.33 | 1.6494
| 0.36 | 1334 | 0.36 | 28 | 0.36 | 12.9 | 0.36 | -9.75 | 0.4 | 150 | 0.4 | 1.019 | 0.4 | 150.1 | 0.4 | 41 | 0.4 | 0 | 0.4 | 14 | 0.4 | 0 | 0.4 | 2.1123
| 0.42 | 1326 | 0.42 | 28 | 0.42 | 12.9 | 0.42 | -9.75 | 0.44 | 149.9 | 0.44 | 1.019 | 0.44 | 133.7 | 0.44 | 41 | 0.44 | 0 | 0.44 | 14 | 0.44 | 1.1719 | 0.44 | 2.5684
| 0.47 | 1331 | 0.47 | 28 | 0.47 | 14.9 | 0.47 | -10.12 | 0.49 | 146.4 | 0.49 | 1.016 | 0.49 | 116.9 | 0.49 | 41 | 0.49 | 0 | 0.49 | 29 | 0.49 | 1.5625 | 0.49 | 3
| 0.52 | 1349 | 0.52 | 28 | 0.52 | 16.5 | 0.52 | -14.25 | 0.54 | 143 | 0.54 | 1.019 | 0.54 | 123.8 | 0.54 | 41 | 0.54 | 0 | 0.54 | 31 | 0.54 | 3.5156 | 0.54 | 3
| 0.57 | 1351 | 0.57 | 28 | 0.57 | 16.5 | 0.57 | -12.75 | 0.59 | 139 | 0.59 | 1.019 | 0.59 | 137.5 | 0.59 | 41 | 0.59 | 0 | 0.59 | 30 | 0.59 | 4.6875 | 0.59 | 2.6855
| 0.62 | 1403 | 0.62 | 28 | 0.62 | 16.5 | 0.62 | -13.12 | 0.64 | 134 | 0.64 | 1.018 | 0.64 | 165.5 | 0.64 | 41 | 0.64 | 0 | 0.64 | 39 | 0.64 | 5.0781 | 0.64 | 1.8037
| 0.67 | 1421 | 0.67 | 28 | 0.67 | 18.4 | 0.67 | -10.12 | 0.69 | 138.1 | 0.69 | 1.016 | 0.69 | 188.5 | 0.69 | 41 | 0.69 | 0 | 0.69 | 50 | 0.69 | 6.25 | 0.69 | 1.2559
| 0.72 | 1371 | 0.72 | 28 | 0.72 | 20.8 | 0.72 | -11.62 | 0.74 | 150.9 | 0.74 | 1.013 | 0.74 | 210.1 | 0.74 | 41 | 0.74 | 0 | 0.74 | 62 | 0.74 | 10.1562 | 0.74 | 1.001
| 0.77 | 1314 | 0.77 | 28 | 0.77 | 23.1 | 0.77 | -15 | 0.79 | 163.8 | 0.79 | 1.012 | 0.79 | 210.1 | 0.79 | 41 | 0.79 | 0 | 0.79 | 78 | 0.79 | 12.1094 | 0.79 | 0.9531
| 0.82 | 1336 | 0.82 | 28 | 0.82 | 28.6 | 0.82 | -17.62 | 0.84 | 177 | 0.84 | 1.01 | 0.84 | 210.1 | 0.84 | 41 | 0.84 | 0 | 0.84 | 100 | 0.84 | 15.2344 | 0.84 | 0.9287
| 0.87 | 1392 | 0.87 | 28 | 0.87 | 48.6 | 0.87 | -14.25 | 0.89 | 187.8 | 0.89 | 1.016 | 0.89 | 210.1 | 0.89 | 41 | 0.89 | 0 | 0.89 | 84 | 0.89 | 18.3594 | 0.89 | 0.8799
| 0.92 | 1432 | 0.92 | 29 | 0.92 | 73.7 | 0.92 | -6.37 | 0.94 | 188.8 | 0.94 | 1.016 | 0.94 | 210.1 | 0.94 | 41 | 0.94 | 0 | 0.94 | 85 | 0.94 | 28.125 | 0.94 | 0.832
| 0.97 | 1406 | 0.97 | 29 | 0.97 | 84.7 | 0.97 | 7.12 | 0.99 | 189.3 | 0.99 | 1.02 | 0.99 | 210.1 | 0.99 | 41 | 0.99 | 0 | 0.99 | 83 | 0.99 | 32.0312 | 0.99 | 0.8086
| 1.02 | 1361 | 1.02 | 29 | 1.02 | 85.9 | 1.02 | 9.75 | 1.04 | 192.6 | 1.04 | 1.025 | 1.04 | 210.1 | 1.04 | 41 | 1.04 | -0.8 | 1.04 | 82 | 1.04 | 32.4219 | 1.04 | 0.791
| 1.07 | 1359 | 1.07 | 29 | 1.07 | 85.9 | 1.07 | 9.75 | 1.09 | 192.7 | 1.09 | 1.027 | 1.09 | 210.1 | 1.09 | 41 | 1.09 | -3.1 | 1.09 | 83 | 1.09 | 32.4219 | 1.09 | 0.7832
| 1.12 | 1430 | 1.12 | 29 | 1.12 | 85.9 | 1.12 | 9.37 | 1.14 | 195.2 | 1.14 | 1.028 | 1.14 | 210.1 | 1.14 | 41 | 1.14 | -3.9 | 1.14 | 87 | 1.14 | 30.4688 | 1.14 | 0.7822
| 1.17 | 1445 | 1.17 | 30 | 1.17 | 85.9 | 1.17 | 12 | 1.19 | 195.6 | 1.19 | 1.031 | 1.19 | 210.1 | 1.19 | 42 | 1.19 | -7 | 1.19 | 87 | 1.19 | 30.4688 | 1.19 | 0.8223
| 1.21 | 1426 | 1.21 | 30 | 1.21 | 85.9 | 1.21 | 12 | 1.23 | 196.3 | 1.23 | 1.034 | 1.23 | 210.1 | 1.23 | 42 | 1.23 | -7.8 | 1.23 | 87 | 1.23 | 30.8594 | 1.23 | 0.8887
| 1.25 | 1415 | 1.25 | 30 | 1.25 | 85.9 | 1.25 | 11.25 | 1.28 | 196.3 | 1.28 | 1.038 | 1.28 | 210.1 | 1.28 | 42 | 1.28 | -7.8 | 1.28 | 87 | 1.28 | 30.8594 | 1.28 | 0.9443
| 1.3 | 1434 | 1.3 | 30 | 1.3 | 85.9 | 1.3 | 11.62 | 1.32 | 196.3 | 1.32 | 1.04 | 1.32 | 210.1 | 1.32 | 42 | 1.32 | -6.3 | 1.32 | 89 | 1.32 | 30.4688 | 1.32 | 0.9824
| 1.34 | 1466 | 1.34 | 31 | 1.34 | 85.9 | 1.34 | 12.37 | 1.36 | 196.3 | 1.36 | 1.042 | 1.36 | 210.1 | 1.36 | 42 | 1.36 | -5.5 | 1.36 | 91 | 1.36 | 30.8594 | 1.36 | 1.0186
| 1.39 | 1480 | 1.39 | 31 | 1.39 | 85.9 | 1.39 | 11.25 | 1.41 | 195.8 | 1.41 | 1.046 | 1.41 | 210.1 | 1.41 | 42 | 1.41 | -2.3 | 1.41 | 92 | 1.41 | 30.4688 | 1.41 | 1.0742
| 1.43 | 1478 | 1.43 | 31 | 1.43 | 85.9 | 1.43 | 12.75 | 1.46 | 195.4 | 1.46 | 1.05 | 1.46 | 210.1 | 1.46 | 42 | 1.46 | -0.8 | 1.46 | 93 | 1.46 | 30.8594 | 1.46 | 1.1104
| 1.48 | 1490 | 1.48 | 31 | 1.48 | 85.9 | 1.48 | 13.12 | 1.5 | 195 | 1.5 | 1.053 | 1.5 | 210.1 | 1.5 | 42 | 1.5 | 0.8 | 1.5 | 95 | 1.5 | 30.8594 | 1.5 | 1.1289
| 1.52 | 1512 | 1.52 | 32 | 1.52 | 85.9 | 1.52 | 13.5 | 1.54 | 193.5 | 1.54 | 1.056 | 1.54 | 210.1 | 1.54 | 42 | 1.54 | 3.1 | 1.54 | 97 | 1.54 | 30.8594 | 1.54 | 1.1279
| 1.57 | 1539 | 1.57 | 32 | 1.57 | 85.9 | 1.57 | 13.5 | 1.59 | 191.8 | 1.59 | 1.062 | 1.59 | 210.1 | 1.59 | 41 | 1.59 | 4.7 | 1.59 | 99 | 1.59 | 31.6406 | 1.59 | 1.1182
| 1.62 | 1537 | 1.62 | 32 | 1.62 | 85.9 | 1.62 | 13.87 | 1.64 | 191 | 1.64 | 1.069 | 1.64 | 210.1 | 1.64 | 41 | 1.64 | 5.5 | 1.64 | 99 | 1.64 | 31.6406 | 1.64 | 1.1035
| 1.67 | 1554 | 1.67 | 33 | 1.67 | 85.9 | 1.67 | 13.5 | 1.69 | 190.1 | 1.69 | 1.075 | 1.69 | 210.1 | 1.69 | 41 | 1.69 | 7 | 1.69 | 104 | 1.69 | 31.6406 | 1.69 | 1.0898
| 1.72 | 1572 | 1.72 | 33 | 1.72 | 85.9 | 1.72 | 13.5 | 1.75 | 189.4 | 1.75 | 1.081 | 1.75 | 210.1 | 1.75 | 41 | 1.75 | 7.8 | 1.75 | 110 | 1.75 | 33.5938 | 1.75 | 1.0752
| 1.77 | 1587 | 1.77 | 33 | 1.77 | 85.9 | 1.77 | 11.62 | 1.79 | 186.1 | 1.79 | 1.086 | 1.79 | 210.1 | 1.79 | 41 | 1.79 | 7.8 | 1.79 | 116 | 1.79 | 34.7656 | 1.79 | 1.0586
| 1.82 | 1600 | 1.82 | 34 | 1.82 | 85.9 | 1.82 | 11.25 | 1.84 | 184.1 | 1.84 | 1.093 | 1.84 | 210.1 | 1.84 | 41 | 1.84 | 7.8 | 1.84 | 121 | 1.84 | 34.375 | 1.84 | 1.0244
| 1.87 | 1612 | 1.87 | 34 | 1.87 | 85.9 | 1.87 | 10.12 | 1.89 | 185.8 | 1.89 | 1.099 | 1.89 | 210.1 | 1.89 | 41 | 1.89 | 7 | 1.89 | 117 | 1.89 | 34.7656 | 1.89 | 0.9619
| 1.92 | 1628 | 1.92 | 34 | 1.92 | 85.9 | 1.92 | 11.25 | 1.94 | 186.4 | 1.94 | 1.103 | 1.94 | 210.1 | 1.94 | 41 | 1.94 | 4.7 | 1.94 | 114 | 1.94 | 33.2031 | 1.94 | 0.9131
| 1.97 | 1637 | 1.97 | 35 | 1.97 | 85.9 | 1.97 | 10.87 | 1.99 | 187.9 | 1.99 | 1.105 | 1.99 | 210.1 | 1.99 | 41 | 1.99 | 1.6 | 1.99 | 118 | 1.99 | 33.2031 | 1.99 | 0.9033
| 2.02 | 1671 | 2.02 | 35 | 2.02 | 85.9 | 2.02 | 10.87 | 2.04 | 188.3 | 2.04 | 1.113 | 2.04 | 210.1 | 2.04 | 41 | 2.04 | 0 | 2.04 | 124 | 2.04 | 34.7656 | 2.04 | 0.9189
| 2.06 | 1690 | 2.06 | 35 | 2.06 | 85.9 | 2.06 | 11.25 | 2.09 | 188.5 | 2.09 | 1.121 | 2.09 | 210.1 | 2.09 | 41 | 2.09 | 0 | 2.09 | 123 | 2.09 | 34.375 | 2.09 | 0.9453
| 2.11 | 1683 | 2.11 | 35 | 2.11 | 85.9 | 2.11 | 11.25 | 2.13 | 188.5 | 2.13 | 1.123 | 2.13 | 210.1 | 2.13 | 41 | 2.13 | 0 | 2.13 | 121 | 2.13 | 35.1562 | 2.13 | 0.959
| 2.15 | 1689 | 2.15 | 36 | 2.15 | 85.9 | 2.15 | 11.25 | 2.17 | 188.6 | 2.17 | 1.128 | 2.17 | 210.1 | 2.17 | 41 | 2.17 | 0 | 2.17 | 124 | 2.17 | 34.7656 | 2.17 | 0.9668
| 2.19 | 1710 | 2.19 | 36 | 2.19 | 85.9 | 2.19 | 11.25 | 2.21 | 188.4 | 2.21 | 1.13 | 2.21 | 210.1 | 2.21 | 41 | 2.21 | 0 | 2.21 | 127 | 2.21 | 35.1562 | 2.21 | 0.9678
| 2.23 | 1741 | 2.23 | 36 | 2.23 | 85.9 | 2.23 | 11.25 | 2.25 | 187.9 | 2.25 | 1.134 | 2.25 | 210.1 | 2.25 | 41 | 2.25 | 0 | 2.25 | 130 | 2.25 | 35.9375 | 2.25 | 0.9688
| 2.28 | 1755 | 2.28 | 37 | 2.28 | 85.9 | 2.28 | 11.62 | 2.3 | 187.5 | 2.3 | 1.142 | 2.3 | 210.1 | 2.3 | 41 | 2.3 | 0 | 2.3 | 131 | 2.3 | 36.7188 | 2.3 | 0.9717
| 2.32 | 1755 | 2.32 | 37 | 2.32 | 85.9 | 2.32 | 11.62 | 2.34 | 187.4 | 2.34 | 1.143 | 2.34 | 210.1 | 2.34 | 41 | 2.34 | 0 | 2.34 | 131 | 2.34 | 35.5469 | 2.34 | 0.9746
| 2.36 | 1769 | 2.36 | 37 | 2.36 | 85.9 | 2.36 | 12 | 2.38 | 187.3 | 2.38 | 1.149 | 2.38 | 210.1 | 2.38 | 41 | 2.38 | 0 | 2.38 | 131 | 2.38 | 35.9375 | 2.38 | 0.9727
| 2.41 | 1798 | 2.41 | 38 | 2.41 | 85.9 | 2.41 | 12 | 2.43 | 187.5 | 2.43 | 1.152 | 2.43 | 210.1 | 2.43 | 41 | 2.43 | 0 | 2.43 | 133 | 2.43 | 35.5469 | 2.43 | 0.9717
| 2.45 | 1806 | 2.45 | 38 | 2.45 | 85.9 | 2.45 | 12.37 | 2.47 | 187.9 | 2.47 | 1.154 | 2.47 | 210.1 | 2.47 | 41 | 2.47 | 0 | 2.47 | 134 | 2.47 | 35.9375 | 2.47 | 0.9707
| 2.5 | 1812 | 2.5 | 38 | 2.5 | 85.9 | 2.5 | 12.37 | 2.52 | 187.7 | 2.52 | 1.157 | 2.52 | 210.1 | 2.52 | 41 | 2.52 | 0 | 2.52 | 136 | 2.52 | 35.9375 | 2.52 | 0.9717
| 2.54 | 1832 | 2.54 | 39 | 2.54 | 85.9 | 2.54 | 12 | 2.56 | 187.6 | 2.56 | 1.161 | 2.56 | 210.1 | 2.56 | 40 | 2.56 | 0 | 2.56 | 138 | 2.56 | 35.5469 | 2.56 | 0.9775
| 2.58 | 1850 | 2.58 | 39 | 2.58 | 85.9 | 2.58 | 12 | 2.6 | 187.5 | 2.6 | 1.164 | 2.6 | 210.1 | 2.6 | 40 | 2.6 | 0 | 2.6 | 140 | 2.6 | 36.3281 | 2.6 | 0.9814
| 2.62 | 1860 | 2.62 | 39 | 2.62 | 85.9 | 2.62 | 12 | 2.64 | 187.4 | 2.64 | 1.168 | 2.64 | 210.1 | 2.64 | 40 | 2.64 | 0 | 2.64 | 140 | 2.64 | 37.1094 | 2.64 | 0.9824
| 2.67 | 1875 | 2.67 | 39 | 2.67 | 85.9 | 2.67 | 11.62 | 2.69 | 184.6 | 2.69 | 1.169 | 2.69 | 210.1 | 2.69 | 40 | 2.69 | 0 | 2.69 | 142 | 2.69 | 36.7188 | 2.69 | 0.9902
| 2.71 | 1899 | 2.71 | 40 | 2.71 | 85.9 | 2.71 | 12.37 | 2.74 | 184.9 | 2.74 | 1.172 | 2.74 | 210.1 | 2.74 | 40 | 2.74 | 0 | 2.74 | 144 | 2.74 | 37.1094 | 2.74 | 0.9785
| 2.77 | 1918 | 2.77 | 40 | 2.77 | 85.9 | 2.77 | 12.75 | 2.79 | 184.7 | 2.79 | 1.176 | 2.79 | 210.1 | 2.79 | 40 | 2.79 | 0 | 2.79 | 145 | 2.79 | 37.1094 | 2.79 | 0.957
| 2.82 | 1929 | 2.82 | 41 | 2.82 | 85.9 | 2.82 | 12.75 | 2.84 | 184.9 | 2.84 | 1.18 | 2.84 | 210.1 | 2.84 | 40 | 2.84 | -0.8 | 2.84 | 146 | 2.84 | 36.7188 | 2.84 | 0.9424
| 2.87 | 1946 | 2.87 | 41 | 2.87 | 85.9 | 2.87 | 12.37 | 2.89 | 185 | 2.89 | 1.184 | 2.89 | 210.1 | 2.89 | 40 | 2.89 | -2.3 | 2.89 | 148 | 2.89 | 36.3281 | 2.89 | 0.9404
| 2.92 | 1973 | 2.92 | 41 | 2.92 | 85.9 | 2.92 | 12.75 | 2.94 | 185.1 | 2.94 | 1.183 | 2.94 | 210.1 | 2.94 | 40 | 2.94 | -2.3 | 2.94 | 149 | 2.94 | 36.7188 | 2.94 | 0.9453
| 2.97 | 1989 | 2.97 | 42 | 2.97 | 85.9 | 2.97 | 13.12 | 3 | 185 | 3 | 1.189 | 3 | 210.1 | 3 | 40 | 3 | -3.1 | 3 | 152 | 3 | 35.9375 | 3 | 0.9521
| 3.02 | 2017 | 3.02 | 42 | 3.02 | 85.9 | 3.02 | 12.37 | 3.04 | 184.9 | 3.04 | 1.193 | 3.04 | 210.1 | 3.04 | 40 | 3.04 | -3.1 | 3.04 | 154 | 3.04 | 36.7188 | 3.04 | 0.9619
| 3.07 | 2043 | 3.07 | 42 | 3.07 | 85.9 | 3.07 | 12.37 | 3.09 | 184.2 | 3.09 | 1.199 | 3.09 | 210.1 | 3.09 | 40 | 3.09 | -3.1 | 3.09 | 157 | 3.09 | 36.7188 | 3.09 | 0.9697
| 3.12 | 2071 | 3.12 | 43 | 3.12 | 85.9 | 3.12 | 12.75 | 3.14 | 184.1 | 3.14 | 1.202 | 3.14 | 210.1 | 3.14 | 40 | 3.14 | -3.1 | 3.14 | 159 | 3.14 | 37.1094 | 3.14 | 0.9697
| 3.17 | 2088 | 3.17 | 43 | 3.17 | 85.9 | 3.17 | 12.75 | 3.19 | 184.2 | 3.19 | 1.206 | 3.19 | 210.1 | 3.19 | 40 | 3.19 | -3.1 | 3.19 | 161 | 3.19 | 37.1094 | 3.19 | 0.9688
| 3.22 | 2103 | 3.22 | 44 | 3.22 | 85.9 | 3.22 | 12.75 | 3.24 | 184.8 | 3.24 | 1.211 | 3.24 | 210.1 | 3.24 | 40 | 3.24 | -3.1 | 3.24 | 163 | 3.24 | 37.5 | 3.24 | 0.9648
| 3.27 | 2115 | 3.27 | 44 | 3.27 | 85.9 | 3.27 | 12.75 | 3.29 | 184 | 3.29 | 1.215 | 3.29 | 210.1 | 3.29 | 39 | 3.29 | -3.1 | 3.29 | 164 | 3.29 | 37.1094 | 3.29 | 0.9551
| 3.32 | 2126 | 3.32 | 44 | 3.32 | 85.9 | 3.32 | 12.75 | 3.34 | 184.3 | 3.34 | 1.221 | 3.34 | 210.1 | 3.34 | 39 | 3.34 | -3.1 | 3.34 | 166 | 3.34 | 37.8906 | 3.34 | 0.9512
| 3.37 | 2137 | 3.37 | 45 | 3.37 | 85.9 | 3.37 | 12.75 | 3.39 | 184.7 | 3.39 | 1.225 | 3.39 | 210.1 | 3.39 | 39 | 3.39 | -3.1 | 3.39 | 168 | 3.39 | 36.7188 | 3.39 | 0.9492
| 3.42 | 2154 | 3.42 | 45 | 3.42 | 85.9 | 3.42 | 12.37 | 3.44 | 187.9 | 3.44 | 1.228 | 3.44 | 210.1 | 3.44 | 39 | 3.44 | -3.1 | 3.44 | 171 | 3.44 | 37.5 | 3.44 | 0.9473
| 3.47 | 2166 | 3.47 | 45 | 3.47 | 85.9 | 3.47 | 12.75 | 3.49 | 187.4 | 3.49 | 1.233 | 3.49 | 210.1 | 3.49 | 39 | 3.49 | -3.1 | 3.49 | 177 | 3.49 | 37.8906 | 3.49 | 0.957
| 3.51 | 2186 | 3.51 | 46 | 3.51 | 85.9 | 3.51 | 12.37 | 3.53 | 186.2 | 3.53 | 1.236 | 3.53 | 210.1 | 3.53 | 39 | 3.53 | -3.1 | 3.53 | 182 | 3.53 | 38.6719 | 3.53 | 0.9688
| 3.56 | 2211 | 3.56 | 46 | 3.56 | 85.9 | 3.56 | 11.62 | 3.58 | 185.7 | 3.58 | 1.242 | 3.58 | 210.1 | 3.58 | 39 | 3.58 | -2.3 | 3.58 | 187 | 3.58 | 40.2344 | 3.58 | 0.9717
| 3.61 | 2233 | 3.61 | 47 | 3.61 | 85.9 | 3.61 | 11.25 | 3.63 | 183.8 | 3.63 | 1.249 | 3.63 | 210.1 | 3.63 | 39 | 3.63 | -1.6 | 3.63 | 192 | 3.63 | 40.2344 | 3.63 | 0.9658
| 3.65 | 2245 | 3.65 | 47 | 3.65 | 85.9 | 3.65 | 10.87 | 3.67 | 182.8 | 3.67 | 1.255 | 3.67 | 210.1 | 3.67 | 39 | 3.67 | -0.8 | 3.67 | 195 | 3.67 | 41.4062 | 3.67 | 0.9521
| 3.69 | 2253 | 3.69 | 47 | 3.69 | 85.9 | 3.69 | 11.62 | 3.71 | 181.3 | 3.71 | 1.262 | 3.71 | 210.1 | 3.71 | 39 | 3.71 | -0.8 | 3.71 | 200 | 3.71 | 41.4062 | 3.71 | 0.9453
| 3.73 | 2265 | 3.73 | 47 | 3.73 | 85.9 | 3.73 | 10.87 | 3.75 | 180.3 | 3.75 | 1.27 | 3.75 | 210.1 | 3.75 | 39 | 3.75 | -0.8 | 3.75 | 202 | 3.75 | 42.1875 | 3.75 | 0.9355
| 3.78 | 2276 | 3.78 | 48 | 3.78 | 85.9 | 3.78 | 10.87 | 3.8 | 179.6 | 3.8 | 1.274 | 3.8 | 210.1 | 3.8 | 39 | 3.8 | -0.8 | 3.8 | 207 | 3.8 | 42.5781 | 3.8 | 0.918
| 3.83 | 2291 | 3.83 | 48 | 3.83 | 85.9 | 3.83 | 11.25 | 3.85 | 179 | 3.85 | 1.285 | 3.85 | 210.1 | 3.85 | 39 | 3.85 | -1.6 | 3.85 | 213 | 3.85 | 43.3594 | 3.85 | 0.9082
| 3.88 | 2317 | 3.88 | 49 | 3.88 | 85.9 | 3.88 | 10.5 | 3.9 | 177.9 | 3.9 | 1.292 | 3.9 | 210.1 | 3.9 | 39 | 3.9 | -1.6 | 3.9 | 217 | 3.9 | 43.75 | 3.9 | 0.8945
| 3.93 | 2340 | 3.93 | 49 | 3.93 | 85.9 | 3.93 | 10.5 | 3.96 | 177.7 | 3.96 | 1.3 | 3.96 | 210.1 | 3.96 | 39 | 3.96 | -1.6 | 3.96 | 220 | 3.96 | 44.1406 | 3.96 | 0.8877
| 3.98 | 2356 | 3.98 | 50 | 3.98 | 85.9 | 3.98 | 10.5 | 4.01 | 177.5 | 4.01 | 1.313 | 4.01 | 210.1 | 4.01 | 39 | 4.01 | -2.3 | 4.01 | 223 | 4.01 | 44.5312 | 4.01 | 0.8779
| 4.04 | 2387 | 4.04 | 50 | 4.04 | 85.9 | 4.04 | 10.5 | 4.06 | 176.4 | 4.06 | 1.32 | 4.06 | 210.1 | 4.06 | 38 | 4.06 | -2.3 | 4.06 | 227 | 4.06 | 44.9219 | 4.06 | 0.8711
| 4.09 | 2410 | 4.09 | 50 | 4.09 | 85.9 | 4.09 | 10.5 | 4.11 | 175.3 | 4.11 | 1.33 | 4.11 | 210.1 | 4.11 | 38 | 4.11 | -2.3 | 4.11 | 231 | 4.11 | 45.7031 | 4.11 | 0.8643
| 4.13 | 2422 | 4.13 | 51 | 4.13 | 85.9 | 4.13 | 10.5 | 4.15 | 174.9 | 4.15 | 1.337 | 4.15 | 210.1 | 4.15 | 38 | 4.15 | -2.3 | 4.15 | 234 | 4.15 | 45.7031 | 4.15 | 0.8594
| 4.18 | 2443 | 4.18 | 51 | 4.18 | 85.9 | 4.18 | 10.5 | 4.21 | 174.3 | 4.21 | 1.347 | 4.21 | 210.1 | 4.21 | 38 | 4.21 | -3.1 | 4.21 | 238 | 4.21 | 45.7031 | 4.21 | 0.8457
| 4.23 | 2466 | 4.23 | 52 | 4.23 | 85.9 | 4.23 | 10.12 | 4.25 | 173.4 | 4.25 | 1.358 | 4.25 | 210.1 | 4.25 | 38 | 4.25 | -3.1 | 4.25 | 242 | 4.25 | 45.7031 | 4.25 | 0.8486
| 4.28 | 2482 | 4.28 | 52 | 4.28 | 85.9 | 4.28 | 9.75 | 4.32 | 172.7 | 4.32 | 1.37 | 4.32 | 210.1 | 4.32 | 38 | 4.32 | -3.1 | 4.32 | 247 | 4.32 | 46.875 | 4.32 | 0.8428
| 4.34 | 2509 | 4.34 | 53 | 4.34 | 85.9 | 4.34 | 9.37 | 4.36 | 172.3 | 4.36 | 1.38 | 4.36 | 210.1 | 4.36 | 38 | 4.36 | -3.1 | 4.36 | 250 | 4.36 | 47.2656 | 4.36 | 0.8311
| 4.38 | 2530 | 4.38 | 53 | 4.38 | 85.9 | 4.38 | 9.75 | 4.41 | 171.8 | 4.41 | 1.389 | 4.41 | 210.1 | 4.41 | 38 | 4.41 | -3.9 | 4.41 | 253 | 4.41 | 47.2656 | 4.41 | 0.8164
| 4.44 | 2553 | 4.44 | 53 | 4.44 | 85.9 | 4.44 | 9.75 | 4.46 | 171.4 | 4.46 | 1.4 | 4.46 | 210.1 | 4.46 | 38 | 4.46 | -4.7 | 4.46 | 256 | 4.46 | 47.2656 | 4.46 | 0.8086
| 4.49 | 2578 | 4.49 | 54 | 4.49 | 85.9 | 4.49 | 9.75 | 4.51 | 171.4 | 4.51 | 1.409 | 4.51 | 210.1 | 4.51 | 38 | 4.51 | -4.7 | 4.51 | 260 | 4.51 | 47.6562 | 4.51 | 0.8125
| 4.54 | 2594 | 4.54 | 54 | 4.54 | 85.9 | 4.54 | 9.37 | 4.56 | 171 | 4.56 | 1.422 | 4.56 | 210.1 | 4.56 | 38 | 4.56 | -4.7 | 4.56 | 263 | 4.56 | 48.0469 | 4.56 | 0.8164
| 4.59 | 2624 | 4.59 | 55 | 4.59 | 85.9 | 4.59 | 9.37 | 4.61 | 170.9 | 4.61 | 1.432 | 4.61 | 210.1 | 4.61 | 38 | 4.61 | -4.7 | 4.61 | 266 | 4.61 | 48.0469 | 4.61 | 0.8242
| 4.63 | 2637 | 4.63 | 55 | 4.63 | 85.9 | 4.63 | 10.12 | 4.65 | 170.6 | 4.65 | 1.444 | 4.65 | 210.1 | 4.65 | 38 | 4.65 | -4.7 | 4.65 | 269 | 4.65 | 48.0469 | 4.65 | 0.8291
| 4.67 | 2659 | 4.67 | 55 | 4.67 | 85.9 | 4.67 | 10.12 | 4.69 | 170.4 | 4.69 | 1.452 | 4.69 | 210.1 | 4.69 | 38 | 4.69 | -4.7 | 4.69 | 272 | 4.69 | 48.4375 | 4.69 | 0.8281
| 4.72 | 2681 | 4.72 | 56 | 4.72 | 85.9 | 4.72 | 10.12 | 4.74 | 169.8 | 4.74 | 1.463 | 4.74 | 210.1 | 4.74 | 38 | 4.74 | -4.7 | 4.74 | 276 | 4.74 | 48.8281 | 4.74 | 0.8291
| 4.77 | 2708 | 4.77 | 56 | 4.77 | 85.9 | 4.77 | 9.75 | 4.79 | 169.1 | 4.79 | 1.478 | 4.79 | 210.1 | 4.79 | 38 | 4.79 | -4.7 | 4.79 | 280 | 4.79 | 48.8281 | 4.79 | 0.8311
| 4.82 | 2728 | 4.82 | 57 | 4.82 | 85.9 | 4.82 | 9.75 | 4.84 | 168.3 | 4.84 | 1.491 | 4.84 | 210.1 | 4.84 | 38 | 4.84 | -4.7 | 4.84 | 284 | 4.84 | 48.4375 | 4.84 | 0.8369
| 4.87 | 2750 | 4.87 | 57 | 4.87 | 85.9 | 4.87 | 9.75 | 4.89 | 167.1 | 4.89 | 1.506 | 4.89 | 210.1 | 4.89 | 37 | 4.89 | -3.9 | 4.89 | 288 | 4.89 | 48.8281 | 4.89 | 0.8359
| 4.92 | 2768 | 4.92 | 58 | 4.92 | 85.9 | 4.92 | 9.75 | 4.94 | 166.5 | 4.94 | 1.519 | 4.94 | 210.1 | 4.94 | 37 | 4.94 | -3.9 | 4.94 | 292 | 4.94 | 49.6094 | 4.94 | 0.8369
| 4.97 | 2790 | 4.97 | 58 | 4.97 | 85.9 | 4.97 | 9.37 | 4.99 | 165.1 | 4.99 | 1.542 | 4.99 | 210.1 | 4.99 | 37 | 4.99 | -3.9 | 4.99 | 272 | 4.99 | 49.6094 | 4.99 | 0.8428
| 5.02 | 2818 | 5.02 | 59 | 5.02 | 85.9 | 5.02 | 10.87 | 5.04 | 164.3 | 5.04 | 1.55 | 5.04 | 210.1 | 5.04 | 37 | 5.04 | -3.1 | 5.04 | 276 | 5.04 | 42.9688 | 5.04 | 0.834
| 5.07 | 2841 | 5.07 | 59 | 5.07 | 85.9 | 5.07 | 10.87 | 5.09 | 163.5 | 5.09 | 1.557 | 5.09 | 210.1 | 5.09 | 37 | 5.09 | -3.1 | 5.09 | 280 | 5.09 | 42.9688 | 5.09 | 0.8623
| 5.12 | 2899 | 5.12 | 60 | 5.12 | 85.9 | 5.12 | 11.25 | 5.14 | 162.6 | 5.14 | 1.564 | 5.14 | 210.1 | 5.14 | 37 | 5.14 | -1.6 | 5.14 | 288 | 5.14 | 43.3594 | 5.14 | 0.875
| 5.17 | 2947 | 5.17 | 60 | 5.17 | 85.9 | 5.17 | 10.5 | 5.19 | 161.3 | 5.19 | 1.578 | 5.19 | 210.1 | 5.19 | 37 | 5.19 | -0.8 | 5.19 | 293 | 5.19 | 43.3594 | 5.19 | 0.8691
| 5.21 | 2974 | 5.21 | 61 | 5.21 | 85.9 | 5.21 | 10.5 | 5.23 | 159.7 | 5.23 | 1.588 | 5.23 | 210.1 | 5.23 | 37 | 5.23 | 0 | 5.23 | 298 | 5.23 | 43.75 | 5.23 | 0.8623
| 5.26 | 2999 | 5.26 | 61 | 5.26 | 85.9 | 5.26 | 10.5 | 5.28 | 157.5 | 5.28 | 1.598 | 5.28 | 210.1 | 5.28 | 37 | 5.28 | 0 | 5.28 | 303 | 5.28 | 44.1406 | 5.28 | 0.8564
| 5.31 | 3011 | 5.31 | 62 | 5.31 | 85.9 | 5.31 | 10.12 | 5.33 | 156.2 | 5.33 | 1.611 | 5.33 | 210.1 | 5.33 | 37 | 5.33 | 0 | 5.33 | 306 | 5.33 | 44.5312 | 5.33 | 0.8506
| 5.36 | 3018 | 5.36 | 62 | 5.36 | 85.9 | 5.36 | 10.12 | 5.38 | 154.2 | 5.38 | 1.623 | 5.38 | 210.1 | 5.38 | 37 | 5.38 | 0 | 5.38 | 311 | 5.38 | 45.3125 | 5.38 | 0.8428
| 5.41 | 3019 | 5.41 | 63 | 5.41 | 85.9 | 5.41 | 9.75 | 5.43 | 151.9 | 5.43 | 1.637 | 5.43 | 210.1 | 5.43 | 37 | 5.43 | 0 | 5.43 | 313 | 5.43 | 45.7031 | 5.43 | 0.8428
| 5.46 | 3027 | 5.46 | 64 | 5.46 | 85.9 | 5.46 | 9.75 | 5.48 | 150.1 | 5.48 | 1.643 | 5.48 | 210.1 | 5.48 | 37 | 5.48 | 0 | 5.48 | 318 | 5.48 | 46.0938 | 5.48 | 0.8398
| 5.51 | 3049 | 5.51 | 64 | 5.51 | 85.9 | 5.51 | 9.37 | 5.53 | 148.1 | 5.53 | 1.657 | 5.53 | 210.1 | 5.53 | 37 | 5.53 | 0.8 | 5.53 | 323 | 5.53 | 46.4844 | 5.53 | 0.8369
| 5.55 | 3068 | 5.55 | 64 | 5.55 | 85.9 | 5.55 | 9.37 | 5.57 | 146.2 | 5.57 | 1.666 | 5.57 | 210.1 | 5.57 | 37 | 5.57 | 0.8 | 5.57 | 327 | 5.57 | 46.875 | 5.57 | 0.835
| 5.59 | 3084 | 5.59 | 65 | 5.59 | 85.9 | 5.59 | 8.62 | 5.61 | 144.4 | 5.61 | 1.678 | 5.61 | 210.1 | 5.61 | 37 | 5.61 | 0.8 | 5.61 | 333 | 5.61 | 47.2656 | 5.61 | 0.835
| 5.63 | 3113 | 5.63 | 65 | 5.63 | 85.9 | 5.63 | 8.62 | 5.65 | 142 | 5.65 | 1.69 | 5.65 | 210.1 | 5.65 | 36 | 5.65 | 0.8 | 5.65 | 341 | 5.65 | 47.2656 | 5.65 | 0.832
| 5.68 | 3142 | 5.68 | 66 | 5.68 | 85.9 | 5.68 | 8.62 | 5.71 | 139.2 | 5.71 | 1.702 | 5.71 | 210.1 | 5.71 | 36 | 5.71 | 0.8 | 5.71 | 348 | 5.71 | 46.875 | 5.71 | 0.832
| 5.73 | 3173 | 5.73 | 67 | 5.73 | 85.9 | 5.73 | 8.25 | 5.75 | 137.5 | 5.75 | 1.716 | 5.75 | 210.1 | 5.75 | 36 | 5.75 | 0.8 | 5.75 | 353 | 5.75 | 47.2656 | 5.75 | 0.8291
| 5.78 | 3188 | 5.78 | 67 | 5.78 | 85.9 | 5.78 | 7.87 | 5.8 | 136 | 5.8 | 1.728 | 5.8 | 210.1 | 5.8 | 36 | 5.8 | 0.8 | 5.8 | 358 | 5.8 | 47.2656 | 5.8 | 0.8252
| 5.82 | 3214 | 5.82 | 67 | 5.82 | 85.9 | 5.82 | 7.87 | 5.84 | 134.5 | 5.84 | 1.742 | 5.84 | 210.1 | 5.84 | 36 | 5.84 | 0.8 | 5.84 | 366 | 5.84 | 47.2656 | 5.84 | 0.8242
| 5.87 | 3236 | 5.87 | 68 | 5.87 | 85.9 | 5.87 | 7.5 | 5.89 | 132.2 | 5.89 | 1.75 | 5.89 | 210.1 | 5.89 | 36 | 5.89 | 0 | 5.89 | 370 | 5.89 | 47.2656 | 5.89 | 0.8164
| 5.92 | 3266 | 5.92 | 68 | 5.92 | 85.9 | 5.92 | 6.75 | 5.94 | 130.4 | 5.94 | 1.766 | 5.94 | 210.1 | 5.94 | 36 | 5.94 | 0 | 5.94 | 380 | 5.94 | 47.2656 | 5.94 | 0.8174
| 5.97 | 3299 | 5.97 | 69 | 5.97 | 85.9 | 5.97 | 6.37 | 6 | 128.1 | 6 | 1.789 | 6 | 210.1 | 6 | 36 | 6 | 0 | 6 | 390 | 6 | 47.2656 | 6 | 0.8184
| 6.02 | 3323 | 6.02 | 70 | 6.02 | 85.9 | 6.02 | 6.37 | 6.04 | 126.6 | 6.04 | 1.804 | 6.04 | 210.1 | 6.04 | 36 | 6.04 | 0 | 6.04 | 399 | 6.04 | 47.2656 | 6.04 | 0.8174
| 6.07 | 3353 | 6.07 | 70 | 6.07 | 85.9 | 6.07 | 6.37 | 6.09 | 125.6 | 6.09 | 1.821 | 6.09 | 210.1 | 6.09 | 36 | 6.09 | 0 | 6.09 | 406 | 6.09 | 47.2656 | 6.09 | 0.8154
| 6.12 | 3386 | 6.12 | 71 | 6.12 | 85.9 | 6.12 | 6 | 6.15 | 123.2 | 6.15 | 1.849 | 6.15 | 210.1 | 6.15 | 36 | 6.15 | 0 | 6.15 | 421 | 6.15 | 47.6562 | 6.15 | 0.8115
| 6.17 | 3416 | 6.17 | 71 | 6.17 | 85.9 | 6.17 | 5.25 | 6.19 | 122.1 | 6.19 | 1.861 | 6.19 | 210.1 | 6.19 | 36 | 6.19 | -0.8 | 6.19 | 428 | 6.19 | 47.2656 | 6.19 | 0.8076
| 6.22 | 3447 | 6.22 | 72 | 6.22 | 85.9 | 6.22 | 4.87 | 6.24 | 121.1 | 6.24 | 1.886 | 6.24 | 210.1 | 6.24 | 36 | 6.24 | -1.6 | 6.24 | 438 | 6.24 | 48.0469 | 6.24 | 0.8018
| 6.26 | 3466 | 6.26 | 73 | 6.26 | 85.9 | 6.26 | 4.5 | 6.28 | 119.8 | 6.28 | 1.902 | 6.28 | 210.1 | 6.28 | 36 | 6.28 | -2.3 | 6.28 | 446 | 6.28 | 48.8281 | 6.28 | 0.8008
| 6.3 | 3482 | 6.3 | 73 | 6.3 | 85.9 | 6.3 | 4.12 | 6.32 | 118.7 | 6.32 | 1.925 | 6.32 | 210.1 | 6.32 | 36 | 6.32 | -2.3 | 6.32 | 457 | 6.32 | 49.6094 | 6.32 | 0.8008
| 6.34 | 3506 | 6.34 | 73 | 6.34 | 85.9 | 6.34 | 4.12 | 6.36 | 117.6 | 6.36 | 1.947 | 6.36 | 210.1 | 6.36 | 36 | 6.36 | -3.1 | 6.36 | 462 | 6.36 | 50.3906 | 6.36 | 0.8047
| 6.38 | 3530 | 6.38 | 74 | 6.38 | 85.9 | 6.38 | 4.12 | 6.41 | 117.2 | 6.41 | 1.971 | 6.41 | 210.1 | 6.41 | 36 | 6.41 | -3.9 | 6.41 | 471 | 6.41 | 50.7812 | 6.41 | 0.8057
| 6.43 | 3551 | 6.43 | 74 | 6.43 | 85.9 | 6.43 | 4.12 | 6.46 | 116.7 | 6.46 | 1.985 | 6.46 | 210.1 | 6.46 | 36 | 6.46 | -3.9 | 6.46 | 477 | 6.46 | 51.5625 | 6.46 | 0.8076
| 6.48 | 3587 | 6.48 | 75 | 6.48 | 85.9 | 6.48 | 4.5 | 6.5 | 115.6 | 6.5 | 2.005 | 6.5 | 210.1 | 6.5 | 36 | 6.5 | -4.7 | 6.5 | 487 | 6.5 | 52.7344 | 6.5 | 0.8125
| 6.52 | 3604 | 6.52 | 75 | 6.52 | 85.9 | 6.52 | 4.87 | 6.54 | 114.6 | 6.54 | 2.031 | 6.54 | 210.1 | 6.54 | 36 | 6.54 | -4.7 | 6.54 | 495 | 6.54 | 53.125 | 6.54 | 0.8184
| 6.57 | 3641 | 6.57 | 76 | 6.57 | 85.9 | 6.57 | 4.87 | 6.59 | 113.4 | 6.59 | 2.06 | 6.59 | 210.1 | 6.59 | 36 | 6.59 | -3.9 | 6.59 | 505 | 6.59 | 54.2969 | 6.59 | 0.8291
| 6.62 | 3679 | 6.62 | 77 | 6.62 | 85.9 | 6.62 | 4.87 | 6.64 | 112.4 | 6.64 | 2.087 | 6.64 | 210.1 | 6.64 | 36 | 6.64 | -3.9 | 6.64 | 513 | 6.64 | 54.6875 | 6.64 | 0.8291
| 6.67 | 3722 | 6.67 | 78 | 6.67 | 85.9 | 6.67 | 4.5 | 6.69 | 110.5 | 6.69 | 2.109 | 6.69 | 210.1 | 6.69 | 36 | 6.69 | -3.1 | 6.69 | 521 | 6.69 | 55.4688 | 6.69 | 0.8271
| 6.71 | 3750 | 6.71 | 78 | 6.71 | 85.9 | 6.71 | 4.87 | 6.73 | 108.5 | 6.73 | 2.125 | 6.73 | 210.1 | 6.73 | 36 | 6.73 | -3.1 | 6.73 | 529 | 6.73 | 55.0781 | 6.73 | 0.8311
| 6.75 | 3785 | 6.75 | 79 | 6.75 | 85.9 | 6.75 | 5.25 | 6.77 | 106.5 | 6.77 | 2.149 | 6.77 | 210.1 | 6.77 | 36 | 6.77 | -3.1 | 6.77 | 535 | 6.77 | 56.25 | 6.77 | 0.8281
| 6.79 | 3792 | 6.79 | 79 | 6.79 | 85.9 | 6.79 | 5.25 | 6.81 | 105.2 | 6.81 | 2.169 | 6.81 | 210.1 | 6.81 | 36 | 6.81 | -3.1 | 6.81 | 544 | 6.81 | 56.6406 | 6.81 | 0.8252
| 6.83 | 3829 | 6.83 | 80 | 6.83 | 85.9 | 6.83 | 5.25 | 6.85 | 103.3 | 6.85 | 2.185 | 6.85 | 210.1 | 6.85 | 35 | 6.85 | -3.1 | 6.85 | 552 | 6.85 | 57.4219 | 6.85 | 0.8193
| 6.88 | 3843 | 6.88 | 80 | 6.88 | 85.9 | 6.88 | 5.62 | 6.9 | 100.8 | 6.9 | 2.216 | 6.9 | 210.1 | 6.9 | 35 | 6.9 | -3.1 | 6.9 | 561 | 6.9 | 57.4219 | 6.9 | 0.8193
| 6.92 | 3875 | 6.92 | 81 | 6.92 | 85.9 | 6.92 | 6 | 6.94 | 97.9 | 6.94 | 2.248 | 6.94 | 210.1 | 6.94 | 35 | 6.94 | -3.1 | 6.94 | 571 | 6.94 | 57.8125 | 6.94 | 0.8164
| 6.97 | 3919 | 6.97 | 82 | 6.97 | 85.9 | 6.97 | 6.37 | 6.99 | 92 | 6.99 | 2.263 | 6.99 | 210.1 | 6.99 | 35 | 6.99 | -3.1 | 6.99 | 579 | 6.99 | 57.4219 | 6.99 | 0.8174
| 7.02 | 3958 | 7.02 | 83 | 7.02 | 85.9 | 7.02 | 6.75 | 7.05 | 85.9 | 7.05 | 2.295 | 7.05 | 210.1 | 7.05 | 35 | 7.05 | -3.9 | 7.05 | 591 | 7.05 | 57.4219 | 7.05 | 0.8057
| 7.08 | 4006 | 7.08 | 83 | 7.08 | 85.9 | 7.08 | 7.12 | 7.1 | 81 | 7.1 | 2.317 | 7.1 | 210.1 | 7.1 | 35 | 7.1 | -4.7 | 7.1 | 603 | 7.1 | 57.8125 | 7.1 | 0.8057
| 7.12 | 4042 | 7.12 | 84 | 7.12 | 85.9 | 7.12 | 6.75 | 7.14 | 77.1 | 7.14 | 2.341 | 7.14 | 210.1 | 7.14 | 35 | 7.14 | -4.7 | 7.14 | 614 | 7.14 | 57.4219 | 7.14 | 0.8047
| 7.17 | 4074 | 7.17 | 85 | 7.17 | 85.9 | 7.17 | 6.37 | 7.19 | 73 | 7.19 | 2.363 | 7.19 | 210.1 | 7.19 | 35 | 7.19 | -4.7 | 7.19 | 625 | 7.19 | 57.4219 | 7.19 | 0.8018
| 7.22 | 4115 | 7.22 | 86 | 7.22 | 85.9 | 7.22 | 6.37 | 7.24 | 71.7 | 7.24 | 2.399 | 7.24 | 210.1 | 7.24 | 35 | 7.24 | -5.5 | 7.24 | 640 | 7.24 | 57.0312 | 7.24 | 0.8096
| 7.26 | 4158 | 7.26 | 86 | 7.26 | 85.9 | 7.26 | 6 | 7.28 | 71.4 | 7.28 | 2.428 | 7.28 | 210.1 | 7.28 | 35 | 7.28 | -4.7 | 7.28 | 661 | 7.28 | 57.0312 | 7.28 | 0.8281
| 7.31 | 4208 | 7.31 | 88 | 7.31 | 85.9 | 7.31 | 5.25 | 7.33 | 74.4 | 7.33 | 2.465 | 7.33 | 210.1 | 7.33 | 35 | 7.33 | -2.3 | 7.33 | 680 | 7.33 | 56.6406 | 7.33 | 0.8535
| 7.35 | 4258 | 7.35 | 88 | 7.35 | 85.9 | 7.35 | 5.25 | 7.37 | 76.3 | 7.37 | 2.492 | 7.37 | 210.1 | 7.37 | 35 | 7.37 | -1.6 | 7.37 | 691 | 7.37 | 57.0312 | 7.37 | 0.8594
| 7.39 | 4277 | 7.39 | 89 | 7.39 | 85.9 | 7.39 | 5.25 | 7.41 | 78.5 | 7.41 | 2.522 | 7.41 | 210.1 | 7.41 | 35 | 7.41 | -0.8 | 7.41 | 707 | 7.41 | 56.6406 | 7.41 | 0.8613
| 7.44 | 4333 | 7.44 | 90 | 7.44 | 85.9 | 7.44 | 4.5 | 7.47 | 80.9 | 7.47 | 2.56 | 7.47 | 210.1 | 7.47 | 35 | 7.47 | 0 | 7.47 | 726 | 7.47 | 56.6406 | 7.47 | 0.8652
| 7.5 | 4379 | 7.5 | 90 | 7.5 | 85.9 | 7.5 | 4.12 | 7.52 | 82.7 | 7.52 | 2.599 | 7.52 | 210.1 | 7.52 | 35 | 7.52 | 0.8 | 7.52 | 752 | 7.52 | 56.6406 | 7.52 | 0.8711
| 7.54 | 4432 | 7.54 | 92 | 7.54 | 85.9 | 7.54 | 4.12 | 7.56 | 86.4 | 7.56 | 2.63 | 7.56 | 210.1 | 7.56 | 35 | 7.56 | 2.3 | 7.56 | 764 | 7.56 | 55.8594 | 7.56 | 0.875
| 7.58 | 4463 | 7.58 | 92 | 7.58 | 85.9 | 7.58 | 4.12 | 7.6 | 88.1 | 7.6 | 2.661 | 7.6 | 210.1 | 7.6 | 35 | 7.6 | 3.9 | 7.6 | 784 | 7.6 | 55.8594 | 7.6 | 0.876
| 7.63 | 4520 | 7.63 | 95 | 7.63 | 85.9 | 7.63 | 3 | 7.65 | 92.3 | 7.65 | 2.684 | 7.65 | 210.1 | 7.65 | 35 | 7.65 | 5.5 | 7.65 | 797 | 7.65 | 55.0781 | 7.65 | 0.8789
| 7.68 | 4576 | 7.68 | 95 | 7.68 | 85.9 | 7.68 | 2.62 | 7.71 | 97.6 | 7.71 | 2.758 | 7.71 | 210.1 | 7.71 | 35 | 7.71 | 7 | 7.71 | 835 | 7.71 | 53.9062 | 7.71 | 0.8799
| 7.74 | 4676 | 7.74 | 98 | 7.74 | 85.9 | 7.74 | 2.62 | 7.76 | 102.7 | 7.76 | 2.779 | 7.76 | 210.1 | 7.76 | 35 | 7.76 | 8.6 | 7.76 | 859 | 7.76 | 54.2969 | 7.76 | 0.8818
| 7.79 | 4767 | 7.79 | 98 | 7.79 | 85.9 | 7.79 | 2.62 | 7.81 | 105.6 | 7.81 | 2.799 | 7.81 | 210.1 | 7.81 | 35 | 7.81 | 10.2 | 7.81 | 879 | 7.81 | 53.5156 | 7.81 | 0.8906
| 7.84 | 4875 | 7.84 | 102 | 7.84 | 85.9 | 7.84 | 2.25 | 7.86 | 111 | 7.86 | 2.809 | 7.86 | 210.1 | 7.86 | 35 | 7.86 | 11.7 | 7.86 | 891 | 7.86 | 53.5156 | 7.86 | 0.8965
| 7.89 | 4969 | 7.89 | 103 | 7.89 | 85.9 | 7.89 | 2.62 | 7.91 | 115.9 | 7.91 | 2.803 | 7.91 | 210.1 | 7.91 | 35 | 7.91 | 14.1 | 7.91 | 906 | 7.91 | 53.5156 | 7.91 | 0.8906
| 7.94 | 4996 | 7.94 | 104 | 7.94 | 85.9 | 7.94 | 2.62 | 7.97 | 119.2 | 7.97 | 2.794 | 7.97 | 210.1 | 7.97 | 35 | 7.97 | 15.6 | 7.97 | 907 | 7.97 | 53.5156 | 7.97 | 0.8789
| 8 | 5008 | 8 | 104 | 8 | 85.9 | 8 | 3 | 8.02 | 121.4 | 8.02 | 2.781 | 8.02 | 210.1 | 8.02 | 35 | 8.02 | 16.4 | 8.02 | 904 | 8.02 | 53.9062 | 8.02 | 0.8721
| 8.04 | 5017 | 8.04 | 104 | 8.04 | 85.9 | 8.04 | 3 | 8.06 | 121.1 | 8.06 | 2.755 | 8.06 | 210.1 | 8.06 | 35 | 8.06 | 17.2 | 8.06 | 904 | 8.06 | 53.9062 | 8.06 | 0.8643
| 8.09 | 5008 | 8.09 | 105 | 8.09 | 85.9 | 8.09 | 3.37 | 8.12 | 121.8 | 8.12 | 2.753 | 8.12 | 210.1 | 8.12 | 35 | 8.12 | 18 | 8.12 | 901 | 8.12 | 54.6875 | 8.12 | 0.8545
| 8.15 | 5054 | 8.15 | 107 | 8.15 | 85.9 | 8.15 | 3.37 | 8.17 | 124.3 | 8.17 | 2.75 | 8.17 | 210.1 | 8.17 | 35 | 8.17 | 18 | 8.17 | 907 | 8.17 | 54.6875 | 8.17 | 0.8467
| 8.19 | 5052 | 8.19 | 106 | 8.19 | 85.9 | 8.19 | 3.37 | 8.21 | 124.1 | 8.21 | 2.754 | 8.21 | 210.1 | 8.21 | 35 | 8.21 | 18.8 | 8.21 | 903 | 8.21 | 54.6875 | 8.21 | 0.8447
| 8.23 | 5038 | 8.23 | 106 | 8.23 | 85.9 | 8.23 | 3.37 | 8.25 | 124.1 | 8.25 | 2.753 | 8.25 | 210.1 | 8.25 | 35 | 8.25 | 18.8 | 8.25 | 910 | 8.25 | 54.2969 | 8.25 | 0.8398
| 8.28 | 5058 | 8.28 | 108 | 8.28 | 85.9 | 8.28 | 3.37 | 8.31 | 125.3 | 8.31 | 2.748 | 8.31 | 210.1 | 8.31 | 35 | 8.31 | 19.5 | 8.31 | 910 | 8.31 | 54.6875 | 8.31 | 0.8486
| 8.34 | 5137 | 8.34 | 108 | 8.34 | 86.3 | 8.34 | 3.37 | 8.36 | 128.4 | 8.36 | 2.743 | 8.36 | 210.1 | 8.36 | 35 | 8.36 | 20.3 | 8.36 | 916 | 8.36 | 54.6875 | 8.36 | 0.8408
| 8.39 | 5139 | 8.39 | 107 | 8.39 | 85.9 | 8.39 | 3.37 | 8.41 | 129.7 | 8.41 | 2.728 | 8.41 | 210.1 | 8.41 | 35 | 8.41 | 21.1 | 8.41 | 923 | 8.41 | 54.2969 | 8.41 | 0.8359
| 8.43 | 5185 | 8.43 | 109 | 8.43 | 85.9 | 8.43 | 4.12 | 8.46 | 131 | 8.46 | 2.73 | 8.46 | 210.1 | 8.46 | 35 | 8.46 | 21.1 | 8.46 | 935 | 8.46 | 55.8594 | 8.46 | 0.8379
| 8.48 | 5291 | 8.48 | 111 | 8.48 | 85.9 | 8.48 | 3.75 | 8.5 | 131.4 | 8.5 | 2.73 | 8.5 | 210.1 | 8.5 | 35 | 8.5 | 21.1 | 8.5 | 939 | 8.5 | 55.4688 | 8.5 | 0.8359
| 8.53 | 5302 | 8.53 | 111 | 8.53 | 85.9 | 8.53 | 3.75 | 8.55 | 133.8 | 8.55 | 2.718 | 8.55 | 210.1 | 8.55 | 35 | 8.55 | 21.9 | 8.55 | 946 | 8.55 | 55.8594 | 8.55 | 0.8359
| 8.58 | 5357 | 8.58 | 111 | 8.58 | 85.9 | 8.58 | 4.12 | 8.6 | 135.2 | 8.6 | 2.7 | 8.6 | 210.1 | 8.6 | 35 | 8.6 | 22.7 | 8.6 | 941 | 8.6 | 55.8594 | 8.6 | 0.832
| 8.63 | 5317 | 8.63 | 110 | 8.63 | 85.9 | 8.63 | 4.5 | 8.65 | 133.2 | 8.65 | 2.691 | 8.65 | 210.1 | 8.65 | 35 | 8.65 | 22.7 | 8.65 | 940 | 8.65 | 56.25 | 8.65 | 0.8301
| 8.68 | 5295 | 8.68 | 115 | 8.68 | 85.9 | 8.68 | 4.5 | 8.71 | 133.8 | 8.71 | 2.693 | 8.71 | 210.1 | 8.71 | 35 | 8.71 | 22.7 | 8.71 | 928 | 8.71 | 56.6406 | 8.71 | 0.8203
| 8.74 | 5338 | 8.74 | 113 | 8.74 | 85.9 | 8.74 | 4.5 | 8.76 | 134.5 | 8.76 | 2.698 | 8.76 | 210.1 | 8.76 | 35 | 8.76 | 21.9 | 8.76 | 933 | 8.76 | 56.6406 | 8.76 | 0.8154
| 8.79 | 5301 | 8.79 | 111 | 8.79 | 85.9 | 8.79 | 4.5 | 8.81 | 132.5 | 8.81 | 2.703 | 8.81 | 210.1 | 8.81 | 35 | 8.81 | 22.7 | 8.81 | 949 | 8.81 | 57.0312 | 8.81 | 0.8164
| 8.84 | 5342 | 8.84 | 114 | 8.84 | 85.9 | 8.84 | 4.5 | 8.87 | 135.2 | 8.87 | 2.728 | 8.87 | 210.1 | 8.87 | 35 | 8.87 | 22.7 | 8.87 | 957 | 8.87 | 56.25 | 8.87 | 0.8271
| 8.9 | 5428 | 8.9 | 115 | 8.9 | 85.9 | 8.9 | 4.5 | 8.92 | 137.6 | 8.92 | 2.721 | 8.92 | 210.1 | 8.92 | 35 | 8.92 | 22.7 | 8.92 | 965 | 8.92 | 57.0312 | 8.92 | 0.8301
| 8.95 | 5484 | 8.95 | 115 | 8.95 | 85.9 | 8.95 | 4.87 | 8.97 | 139.4 | 8.97 | 2.712 | 8.97 | 210.1 | 8.97 | 35 | 8.97 | 23.4 | 8.97 | 980 | 8.97 | 57.0312 | 8.97 | 0.8281
| 9 | 5530 | 9 | 117 | 9 | 85.9 | 9 | 5.25 | 9.02 | 141.9 | 9.02 | 2.708 | 9.02 | 210.1 | 9.02 | 35 | 9.02 | 23.4 | 9.02 | 970 | 9.02 | 57.8125 | 9.02 | 0.832
| 9.05 | 5659 | 9.05 | 120 | 9.05 | 85.9 | 9.05 | 5.25 | 9.08 | 141.9 | 9.08 | 2.704 | 9.08 | 210.1 | 9.08 | 35 | 9.08 | 23.4 | 9.08 | 983 | 9.08 | 57.8125 | 9.08 | 0.8203
| 9.11 | 5622 | 9.11 | 118 | 9.11 | 85.9 | 9.11 | 5.25 | 9.13 | 143.7 | 9.13 | 2.715 | 9.13 | 210.1 | 9.13 | 35 | 9.13 | 24.2 | 9.13 | 999 | 9.13 | 57.8125 | 9.13 | 0.8262
| 9.16 | 5607 | 9.16 | 118 | 9.16 | 85.9 | 9.16 | 4.87 | 9.18 | 145.4 | 9.18 | 2.723 | 9.18 | 210.1 | 9.18 | 35 | 9.18 | 24.2 | 9.18 | 992 | 9.18 | 57.8125 | 9.18 | 0.832
| 9.21 | 5634 | 9.21 | 120 | 9.21 | 85.9 | 9.21 | 4.87 | 9.24 | 149.6 | 9.24 | 2.733 | 9.24 | 210.1 | 9.24 | 35 | 9.24 | 25 | 9.24 | 993 | 9.24 | 57.8125 | 9.24 | 0.8242
| 9.27 | 5581 | 9.27 | 119 | 9.27 | 85.9 | 9.27 | 4.5 | 9.3 | 150.4 | 9.3 | 2.734 | 9.3 | 210.1 | 9.3 | 35 | 9.3 | 24.2 | 9.3 | 1002 | 9.3 | 57.8125 | 9.3 | 0.8135
| 9.33 | 5621 | 9.33 | 119 | 9.33 | 85.9 | 9.33 | 4.5 | 9.35 | 150.4 | 9.35 | 2.729 | 9.35 | 210.1 | 9.35 | 35 | 9.35 | 24.2 | 9.35 | 999 | 9.35 | 57.8125 | 9.35 | 0.8145
| 9.38 | 5639 | 9.38 | 119 | 9.38 | 85.9 | 9.38 | 4.5 | 9.41 | 148.5 | 9.41 | 2.743 | 9.41 | 210.1 | 9.41 | 35 | 9.41 | 24.2 | 9.41 | 1024 | 9.41 | 57.4219 | 9.41 | 0.8145
| 9.44 | 5842 | 9.44 | 119 | 9.44 | 85.9 | 9.44 | 5.25 | 9.47 | 145.5 | 9.47 | 2.74 | 9.47 | 210.1 | 9.47 | 35 | 9.47 | 25 | 9.47 | 1059 | 9.47 | 57.8125 | 9.47 | 0.8311
| 9.5 | 5876 | 9.5 | 121 | 9.5 | 85.9 | 9.5 | 5.62 | 9.53 | 148 | 9.53 | 2.743 | 9.53 | 210.1 | 9.53 | 35 | 9.53 | 27.3 | 9.53 | 1089 | 9.53 | 58.2031 | 9.53 | 0.8564
| 9.56 | 6069 | 9.56 | 128 | 9.56 | 85.9 | 9.56 | 6.37 | 9.58 | 150.8 | 9.58 | 2.744 | 9.58 | 210.1 | 9.58 | 35 | 9.58 | 28.1 | 9.58 | 1084 | 9.58 | 58.5938 | 9.58 | 0.8672
| 9.61 | 6169 | 9.61 | 131 | 9.61 | 85.9 | 9.61 | 6 | 9.63 | 156.7 | 9.63 | 2.75 | 9.63 | 210.1 | 9.63 | 35 | 9.63 | 30.5 | 9.63 | 1103 | 9.63 | 58.5938 | 9.63 | 0.8672
| 9.66 | 6147 | 9.66 | 128 | 9.66 | 85.9 | 9.66 | 6.37 | 9.68 | 165.8 | 9.68 | 2.748 | 9.68 | 210.1 | 9.68 | 35 | 9.68 | 31.3 | 9.68 | 1102 | 9.68 | 58.5938 | 9.68 | 0.8643
| 9.7 | 6145 | 9.7 | 131 | 9.7 | 85.9 | 9.7 | 6.37 | 9.73 | 170.6 | 9.73 | 2.754 | 9.73 | 210.1 | 9.73 | 35 | 9.73 | 31.3 | 9.73 | 1095 | 9.73 | 58.2031 | 9.73 | 0.8467
| 9.76 | 6101 | 9.76 | 130 | 9.76 | 85.9 | 9.76 | 5.62 | 9.78 | 173.3 | 9.78 | 2.752 | 9.78 | 210.1 | 9.78 | 35 | 9.78 | 31.3 | 9.78 | 1089 | 9.78 | 58.2031 | 9.78 | 0.8301
| 9.81 | 5974 | 9.81 | 128 | 9.81 | 85.9 | 9.81 | 5.25 | 9.83 | 173.3 | 9.83 | 2.775 | 9.83 | 210.1 | 9.83 | 35 | 9.83 | 31.3 | 9.83 | 1070 | 9.83 | 57.8125 | 9.83 | 0.8223
| 9.85 | 5836 | 9.85 | 128 | 9.85 | 85.9 | 9.85 | 4.5 | 9.87 | 165.2 | 9.87 | 2.788 | 9.87 | 210.1 | 9.87 | 36 | 9.87 | 29.7 | 9.87 | 1050 | 9.87 | 57.8125 | 9.87 | 0.8057
| 9.89 | 5659 | 9.89 | 124 | 9.89 | 85.9 | 9.89 | 0.37 | 9.91 | 207.1 | 9.91 | 2.796 | 9.91 | 210.1 | 9.91 | 36 | 9.91 | 0 | 9.91 | 944 | 9.91 | 26.9531 | 9.91 | 0.8125
| 9.94 | 4604 | 9.94 | 126 | 9.94 | 85.9 | 9.94 | 2.62 | 9.97 | 204.9 | 9.97 | 2.426 | 9.97 | 210.1 | 9.97 | 36 | 9.97 | 0 | 9.97 | 677 | 9.97 | 0 | 9.97 | 1.3711
| 9.99 | 4161 | 9.99 | 125 | 9.99 | 85.9 | 9.99 | 3.37 | 10.01 | 156.8 | 10.01 | 2.114 | 10.01 | 210.1 | 10.01 | 36 | 10.01 | 0 | 10.01 | 573 | 10.01 | 48.8281 | 10.01 | 3
| 10.04 | 4053 | 10.04 | 125 | 10.04 | 85.9 | 10.04 | 7.5 | 10.06 | 124.3 | 10.06 | 2.343 | 10.06 | 210.1 | 10.06 | 36 | 10.06 | 0 | 10.06 | 620 | 10.06 | 60.9375 | 10.06 | 0.7656
| 10.09 | 4237 | 10.09 | 124 | 10.09 | 85.9 | 10.09 | 7.12 | 10.11 | 111.5 | 10.11 | 2.374 | 10.11 | 210.1 | 10.11 | 36 | 10.11 | 0 | 10.11 | 680 | 10.11 | 58.9844 | 10.11 | 0.665
| 10.14 | 4316 | 10.14 | 125 | 10.14 | 85.9 | 10.14 | 6.75 | 10.16 | 109.2 | 10.16 | 2.42 | 10.16 | 210.1 | 10.16 | 36 | 10.16 | 0 | 10.16 | 672 | 10.16 | 58.5938 | 10.16 | 0.6504
| 10.19 | 4152 | 10.19 | 127 | 10.19 | 85.9 | 10.19 | 5.62 | 10.21 | 104.1 | 10.21 | 2.462 | 10.21 | 210.1 | 10.21 | 36 | 10.21 | 0 | 10.21 | 681 | 10.21 | 59.375 | 10.21 | 0.6758
| 10.24 | 4278 | 10.24 | 125 | 10.24 | 85.9 | 10.24 | 5.25 | 10.26 | 98.9 | 10.26 | 2.478 | 10.26 | 210.1 | 10.26 | 36 | 10.26 | 0 | 10.26 | 702 | 10.26 | 56.6406 | 10.26 | 0.6797
| 10.28 | 4260 | 10.28 | 126 | 10.28 | 85.9 | 10.28 | 4.87 | 10.31 | 97.1 | 10.31 | 2.496 | 10.31 | 210.1 | 10.31 | 36 | 10.31 | 0 | 10.31 | 697 | 10.31 | 57.0312 | 10.31 | 0.7217
| 10.33 | 4264 | 10.33 | 127 | 10.33 | 85.9 | 10.33 | 4.5 | 10.35 | 96.8 | 10.35 | 2.53 | 10.35 | 210.1 | 10.35 | 36 | 10.35 | 0 | 10.35 | 715 | 10.35 | 57.0312 | 10.35 | 0.7354
| 10.38 | 4298 | 10.38 | 128 | 10.38 | 85.9 | 10.38 | 4.12 | 10.41 | 97.9 | 10.41 | 2.567 | 10.41 | 210.1 | 10.41 | 36 | 10.41 | 0 | 10.41 | 726 | 10.41 | 56.6406 | 10.41 | 0.7568
| 10.44 | 4302 | 10.44 | 128 | 10.44 | 85.9 | 10.44 | 3.75 | 10.47 | 99.6 | 10.47 | 2.591 | 10.47 | 210.1 | 10.47 | 36 | 10.47 | 0 | 10.47 | 737 | 10.47 | 56.25 | 10.47 | 0.7617
| 10.5 | 4343 | 10.5 | 129 | 10.5 | 85.9 | 10.5 | 3.37 | 10.52 | 101 | 10.52 | 2.625 | 10.52 | 210.1 | 10.52 | 36 | 10.52 | 0 | 10.52 | 750 | 10.52 | 56.25 | 10.52 | 0.7686
| 10.54 | 4352 | 10.54 | 129 | 10.54 | 85.9 | 10.54 | 3.37 | 10.56 | 102.3 | 10.56 | 2.645 | 10.56 | 210.1 | 10.56 | 36 | 10.56 | 0 | 10.56 | 759 | 10.56 | 55.4688 | 10.56 | 0.7764
| 10.59 | 4359 | 10.59 | 130 | 10.59 | 85.9 | 10.59 | 2.62 | 10.61 | 101.8 | 10.61 | 2.678 | 10.61 | 210.1 | 10.61 | 36 | 10.61 | 24.2 | 10.61 | 765 | 10.61 | 55.0781 | 10.61 | 0.7793
| 10.64 | 4404 | 10.64 | 130 | 10.64 | 85.9 | 10.64 | 2.25 | 10.66 | 101.6 | 10.66 | 2.704 | 10.66 | 210.1 | 10.66 | 36 | 10.66 | 24.2 | 10.66 | 787 | 10.66 | 54.6875 | 10.66 | 0.7881
| 10.69 | 4439 | 10.69 | 131 | 10.69 | 85.9 | 10.69 | 1.87 | 10.71 | 102.7 | 10.71 | 2.734 | 10.71 | 210.1 | 10.71 | 36 | 10.71 | 24.2 | 10.71 | 801 | 10.71 | 53.9062 | 10.71 | 0.8027
| 10.74 | 4476 | 10.74 | 132 | 10.74 | 85.9 | 10.74 | 1.5 | 10.76 | 104.1 | 10.76 | 2.771 | 10.76 | 210.1 | 10.76 | 36 | 10.76 | 24.2 | 10.76 | 821 | 10.76 | 53.9062 | 10.76 | 0.8096
| 10.79 | 4516 | 10.79 | 132 | 10.79 | 85.9 | 10.79 | 1.5 | 10.82 | 106.9 | 10.82 | 2.79 | 10.82 | 210.1 | 10.82 | 36 | 10.82 | 25 | 10.82 | 836 | 10.82 | 53.125 | 10.82 | 0.8252
| 10.85 | 4584 | 10.85 | 133 | 10.85 | 85.9 | 10.85 | 1.12 | 10.87 | 111.4 | 10.87 | 2.816 | 10.87 | 210.1 | 10.87 | 36 | 10.87 | 25.8 | 10.87 | 852 | 10.87 | 53.125 | 10.87 | 0.835
| 10.9 | 4639 | 10.9 | 134 | 10.9 | 85.9 | 10.9 | 0.75 | 10.92 | 114.2 | 10.92 | 2.835 | 10.92 | 210.1 | 10.92 | 36 | 10.92 | 26.6 | 10.92 | 861 | 10.92 | 52.7344 | 10.92 | 0.8389
| 10.95 | 4679 | 10.95 | 134 | 10.95 | 85.9 | 10.95 | 0.75 | 10.97 | 117.1 | 10.97 | 2.823 | 10.97 | 210.1 | 10.97 | 36 | 10.97 | 27.3 | 10.97 | 868 | 10.97 | 52.7344 | 10.97 | 0.8389
| 11 | 4707 | 11 | 134 | 11 | 85.9 | 11 | 0.75 | 11.02 | 119.1 | 11.02 | 2.828 | 11.02 | 210.1 | 11.02 | 36 | 11.02 | 27.3 | 11.02 | 870 | 11.02 | 52.3438 | 11.02 | 0.8398
| 11.05 | 4724 | 11.05 | 135 | 11.05 | 85.9 | 11.05 | 1.12 | 11.07 | 120.6 | 11.07 | 2.818 | 11.07 | 210.1 | 11.07 | 36 | 11.07 | 28.1 | 11.07 | 869 | 11.07 | 52.7344 | 11.07 | 0.832
| 11.1 | 4722 | 11.1 | 135 | 11.1 | 85.9 | 11.1 | 1.12 | 11.13 | 121 | 11.13 | 2.811 | 11.13 | 210.1 | 11.13 | 36 | 11.13 | 28.1 | 11.13 | 864 | 11.13 | 52.7344 | 11.13 | 0.8281
| 11.16 | 4660 | 11.16 | 135 | 11.16 | 85.9 | 11.16 | 0.75 | 11.18 | 120.1 | 11.18 | 2.823 | 11.18 | 210.1 | 11.18 | 36 | 11.18 | 28.1 | 11.18 | 858 | 11.18 | 52.3438 | 11.18 | 0.8232
| 11.2 | 4605 | 11.2 | 136 | 11.2 | 85.9 | 11.2 | 1.12 | 11.22 | 119.1 | 11.22 | 2.82 | 11.22 | 210.1 | 11.22 | 36 | 11.22 | 28.1 | 11.22 | 849 | 11.22 | 53.125 | 11.22 | 0.8184
| 11.25 | 4590 | 11.25 | 137 | 11.25 | 85.9 | 11.25 | 1.12 | 11.27 | 116.8 | 11.27 | 2.801 | 11.27 | 210.1 | 11.27 | 37 | 11.27 | 27.3 | 11.27 | 849 | 11.27 | 53.125 | 11.27 | 0.8047
| 11.3 | 4626 | 11.3 | 137 | 11.3 | 86.3 | 11.3 | 0 | 11.32 | 115.9 | 11.32 | 2.537 | 11.32 | 210.1 | 11.32 | 37 | 11.32 | 27.3 | 11.32 | 794 | 11.32 | 51.9531 | 11.32 | 0.8096
| 11.35 | 4539 | 11.35 | 138 | 11.35 | 85.9 | 11.35 | -3.75 | 11.37 | 105.6 | 11.37 | 2.418 | 11.37 | 210.1 | 11.37 | 37 | 11.37 | 26.6 | 11.37 | 723 | 11.37 | 46.875 | 11.37 | 0.7891
| 11.4 | 4643 | 11.4 | 137 | 11.4 | 49.4 | 11.4 | -3.75 | 11.42 | 97 | 11.42 | 2.264 | 11.42 | 210.1 | 11.42 | 37 | 11.42 | 23.4 | 11.42 | 560 | 11.42 | 41.7969 | 11.42 | 0.7891
| 11.45 | 4528 | 11.45 | 138 | 11.45 | 30.6 | 11.45 | -5.62 | 11.47 | 89.4 | 11.47 | 2.128 | 11.47 | 210.1 | 11.47 | 37 | 11.47 | 23.4 | 11.47 | 348 | 11.47 | 33.5938 | 11.47 | 0.7627
| 11.5 | 4521 | 11.5 | 137 | 11.5 | 24.3 | 11.5 | -3.75 | 11.52 | 103.7 | 11.52 | 1.991 | 11.52 | 210.1 | 11.52 | 37 | 11.52 | 20.3 | 11.52 | 238 | 11.52 | 28.125 | 11.52 | 0.7373
| 11.54 | 4552 | 11.54 | 137 | 11.54 | 22 | 11.54 | -3.37 | 11.56 | 127.7 | 11.56 | 1.866 | 11.56 | 210.1 | 11.56 | 36 | 11.56 | 18 | 11.56 | 154 | 11.56 | 19.9219 | 11.56 | 0.7246
| 11.59 | 4557 | 11.59 | 136 | 11.59 | 18.4 | 11.59 | -2.62 | 11.61 | 161.4 | 11.61 | 1.913 | 11.61 | 170.2 | 11.61 | 36 | 11.61 | 13.3 | 11.61 | 87 | 11.61 | 9.7656 | 11.61 | 0.7471
| 11.64 | 4549 | 11.64 | 136 | 11.64 | 16.5 | 11.64 | 12.37 | 11.66 | 159.2 | 11.66 | 1.662 | 11.66 | 114.6 | 11.66 | 36 | 11.66 | 13.3 | 11.66 | 62 | 11.66 | 6.6406 | 11.66 | 0.8018
| 11.68 | 4556 | 11.68 | 136 | 11.68 | 16.9 | 11.68 | 34.5 | 11.71 | 132.5 | 11.71 | 1.463 | 11.71 | 97 | 11.71 | 36 | 11.71 | 13.3 | 11.71 | 66 | 11.71 | 6.25 | 11.71 | 0.8447
| 11.73 | 4555 | 11.73 | 136 | 11.73 | 17.6 | 11.73 | 25.12 | 11.75 | 119.9 | 11.75 | 1.665 | 11.75 | 101.7 | 11.75 | 36 | 11.75 | 13.3 | 11.75 | 64 | 11.75 | 5.8594 | 11.75 | 0.8613
| 11.78 | 4559 | 11.78 | 136 | 11.78 | 16.9 | 11.78 | 26.62 | 11.8 | 115.9 | 11.8 | 1.365 | 11.8 | 92.2 | 11.8 | 36 | 11.8 | 14.1 | 11.8 | 54 | 11.8 | 5.4688 | 11.8 | 0.8945
| 11.82 | 4555 | 11.82 | 136 | 11.82 | 17.3 | 11.82 | 24.37 | 11.84 | 110.4 | 11.84 | 1.527 | 11.84 | 93.5 | 11.84 | 36 | 11.84 | 14.1 | 11.84 | 60 | 11.84 | 5.0781 | 11.84 | 0.9111
| 11.86 | 4534 | 11.86 | 136 | 11.86 | 16.5 | 11.86 | 19.5 | 11.88 | 110 | 11.88 | 1.335 | 11.88 | 88.4 | 11.88 | 35 | 11.88 | 14.8 | 11.88 | 46 | 11.88 | 4.6875 | 11.88 | 0.9316
| 11.9 | 4515 | 11.9 | 135 | 11.9 | 16.5 | 11.9 | 22.5 | 11.92 | 105.1 | 11.92 | 1.351 | 11.92 | 84.3 | 11.92 | 35 | 11.92 | 14.8 | 11.92 | 45 | 11.92 | 3.9062 | 11.92 | 0.9375
| 11.94 | 4503 | 11.94 | 135 | 11.94 | 16.5 | 11.94 | 22.5 | 11.97 | 100.7 | 11.97 | 1.293 | 11.97 | 81 | 11.97 | 35 | 11.97 | 14.1 | 11.97 | 39 | 11.97 | 3.9062 | 11.97 | 0.9375
| 11.99 | 4476 | 11.99 | 134 | 11.99 | 16.1 | 11.99 | 38.62 | 12.01 | 95.8 | 12.01 | 1.291 | 12.01 | 80.8 | 12.01 | 35 | 12.01 | 14.1 | 12.01 | 42 | 12.01 | 3.5156 | 12.01 | 0.9502
| 12.04 | 4452 | 12.04 | 134 | 12.04 | 16.1 | 12.04 | 25.12 | 12.07 | 93.7 | 12.07 | 1.213 | 12.07 | 79.8 | 12.07 | 35 | 12.07 | 15.6 | 12.07 | 38 | 12.07 | 3.125 | 12.07 | 0.9814
| 12.1 | 4426 | 12.1 | 133 | 12.1 | 16.5 | 12.1 | 39.37 | 12.12 | 90.8 | 12.12 | 1.313 | 12.12 | 150.1 | 12.12 | 35 | 12.12 | 17.2 | 12.12 | 43 | 12.12 | 1.9531 | 12.12 | 0.9971
| 12.15 | 4404 | 12.15 | 132 | 12.15 | 16.1 | 12.15 | 19.87 | 12.17 | 130 | 12.17 | 1.165 | 12.17 | 150.1 | 12.17 | 35 | 12.17 | 0 | 12.17 | 36 | 12.17 | 1.5625 | 12.17 | 1
| 12.19 | 4372 | 12.19 | 132 | 12.19 | 16.5 | 12.19 | 12.37 | 12.21 | 151.6 | 12.21 | 1.273 | 12.21 | 151.6 | 12.21 | 35 | 12.21 | 0 | 12.21 | 43 | 12.21 | 0 | 12.21 | 1.0381
| 12.23 | 4297 | 12.23 | 132 | 12.23 | 16.5 | 12.23 | 7.87 | 12.25 | 153.2 | 12.25 | 1.144 | 12.25 | 153.2 | 12.25 | 34 | 12.25 | 0 | 12.25 | 39 | 12.25 | 0 | 12.25 | 1.415
| 12.28 | 4324 | 12.28 | 132 | 12.28 | 16.5 | 12.28 | 11.62 | 12.31 | 153.5 | 12.31 | 1.183 | 12.31 | 153.5 | 12.31 | 34 | 12.31 | 0 | 12.31 | 40 | 12.31 | 0 | 12.31 | 2.1494
| 12.33 | 4348 | 12.33 | 131 | 12.33 | 16.5 | 12.33 | 11.25 | 12.36 | 153.6 | 12.36 | 1.19 | 12.36 | 153.6 | 12.36 | 34 | 12.36 | 0 | 12.36 | 40 | 12.36 | 0 | 12.36 | 3
| 12.38 | 4355 | 12.38 | 131 | 12.38 | 16.5 | 12.38 | 9.37 | 12.41 | 153.8 | 12.41 | 1.113 | 12.41 | 153.8 | 12.41 | 34 | 12.41 | 0 | 12.41 | 39 | 12.41 | 0 | 12.41 | 3
| 12.44 | 4341 | 12.44 | 130 | 12.44 | 16.5 | 12.44 | 11.62 | 12.47 | 153.9 | 12.47 | 1.177 | 12.47 | 153.9 | 12.47 | 34 | 12.47 | 0 | 12.47 | 41 | 12.47 | 0 | 12.47 | 3
| 12.49 | 4308 | 12.49 | 130 | 12.49 | 16.5 | 12.49 | 9.37 | 12.51 | 154.1 | 12.51 | 1.129 | 12.51 | 154.1 | 12.51 | 34 | 12.51 | 0 | 12.51 | 39 | 12.51 | 0 | 12.51 | 3
| 12.52 | 4285 | 12.52 | 129 | 12.52 | 16.9 | 12.52 | 9.75 | 12.55 | 154.1 | 12.55 | 1.166 | 12.55 | 154.1 | 12.55 | 34 | 12.55 | 0 | 12.55 | 44 | 12.55 | 0 | 12.55 | 3
| 12.58 | 4256 | 12.58 | 127 | 12.58 | 16.5 | 12.58 | 9 | 12.61 | 154.4 | 12.61 | 1.167 | 12.61 | 154.4 | 12.61 | 34 | 12.61 | 0 | 12.61 | 42 | 12.61 | 0 | 12.61 | 3
| 12.64 | 4226 | 12.64 | 127 | 12.64 | 16.5 | 12.64 | 8.25 | 12.67 | 154.6 | 12.67 | 1.107 | 12.67 | 154.6 | 12.67 | 35 | 12.67 | 0 | 12.67 | 40 | 12.67 | 0 | 12.67 | 3
| 12.69 | 4201 | 12.69 | 126 | 12.69 | 16.9 | 12.69 | 9 | 12.71 | 154.5 | 12.71 | 1.145 | 12.71 | 154.5 | 12.71 | 35 | 12.71 | 0 | 12.71 | 42 | 12.71 | 0 | 12.71 | 3
| 12.73 | 4195 | 12.73 | 126 | 12.73 | 16.5 | 12.73 | 8.62 | 12.75 | 154.7 | 12.75 | 1.094 | 12.75 | 154.7 | 12.75 | 35 | 12.75 | 0 | 12.75 | 41 | 12.75 | 0 | 12.75 | 3
| 12.78 | 4176 | 12.78 | 125 | 12.78 | 16.9 | 12.78 | 7.5 | 12.81 | 154.7 | 12.81 | 1.078 | 12.81 | 154.7 | 12.81 | 35 | 12.81 | 0 | 12.81 | 39 | 12.81 | 0 | 12.81 | 3
| 12.84 | 4166 | 12.84 | 125 | 12.84 | 16.9 | 12.84 | 9.75 | 12.86 | 154.9 | 12.86 | 1.141 | 12.86 | 154.9 | 12.86 | 35 | 12.86 | 0 | 12.86 | 45 | 12.86 | 0 | 12.86 | 3
| 12.89 | 4153 | 12.89 | 124 | 12.89 | 16.5 | 12.89 | 8.25 | 12.91 | 155 | 12.91 | 1.092 | 12.91 | 155 | 12.91 | 35 | 12.91 | 0 | 12.91 | 41 | 12.91 | 0 | 12.91 | 3
| 12.94 | 4132 | 12.94 | 124 | 12.94 | 16.9 | 12.94 | 8.25 | 12.97 | 155.1 | 12.97 | 1.068 | 12.97 | 155.1 | 12.97 | 35 | 12.97 | 0 | 12.97 | 41 | 12.97 | 0 | 12.97 | 3
| 13 | 4102 | 13 | 123 | 13 | 16.9 | 13 | 8.62 | 13.02 | 155.1 | 13.02 | 1.126 | 13.02 | 155.1 | 13.02 | 35 | 13.02 | 0 | 13.02 | 44 | 13.02 | 0 | 13.02 | 3
| 13.05 | 4066 | 13.05 | 122 | 13.05 | 16.5 | 13.05 | 8.25 | 13.07 | 155.2 | 13.07 | 1.081 | 13.07 | 155.2 | 13.07 | 35 | 13.07 | 0 | 13.07 | 40 | 13.07 | 0 | 13.07 | 3
| 13.1 | 4049 | 13.1 | 121 | 13.1 | 16.9 | 13.1 | 7.87 | 13.12 | 155.2 | 13.12 | 1.077 | 13.12 | 155.2 | 13.12 | 35 | 13.12 | 0 | 13.12 | 41 | 13.12 | 0 | 13.12 | 3
| 13.15 | 4011 | 13.15 | 121 | 13.15 | 16.9 | 13.15 | 9 | 13.17 | 155.4 | 13.17 | 1.115 | 13.17 | 155.4 | 13.17 | 36 | 13.17 | 0 | 13.17 | 43 | 13.17 | 0 | 13.17 | 3
| 13.2 | 3990 | 13.2 | 120 | 13.2 | 16.5 | 13.2 | 7.12 | 13.22 | 155.5 | 13.22 | 1.057 | 13.22 | 155.5 | 13.22 | 36 | 13.22 | 0 | 13.22 | 38 | 13.22 | 0 | 13.22 | 3
| 13.25 | 3962 | 13.25 | 119 | 13.25 | 16.9 | 13.25 | 7.87 | 13.27 | 155.5 | 13.27 | 1.093 | 13.27 | 155.5 | 13.27 | 36 | 13.27 | 0 | 13.27 | 41 | 13.27 | 0 | 13.27 | 3
| 13.29 | 3942 | 13.29 | 118 | 13.29 | 16.9 | 13.29 | 7.12 | 13.31 | 155.6 | 13.31 | 1.076 | 13.31 | 155.6 | 13.31 | 36 | 13.31 | 0 | 13.31 | 40 | 13.31 | 0 | 13.31 | 3
| 13.34 | 3931 | 13.34 | 118 | 13.34 | 16.5 | 13.34 | 6.37 | 13.36 | 155.7 | 13.36 | 1.059 | 13.36 | 155.7 | 13.36 | 36 | 13.36 | 0 | 13.36 | 39 | 13.36 | 0 | 13.36 | 3
| 13.39 | 3906 | 13.39 | 117 | 13.39 | 16.5 | 13.39 | 8.25 | 13.41 | 155.7 | 13.41 | 1.106 | 13.41 | 155.7 | 13.41 | 36 | 13.41 | 0 | 13.41 | 40 | 13.41 | 0 | 13.41 | 3
| 13.44 | 3886 | 13.44 | 117 | 13.44 | 16.9 | 13.44 | 6.75 | 13.47 | 155.9 | 13.47 | 1.08 | 13.47 | 155.9 | 13.47 | 36 | 13.47 | 0 | 13.47 | 39 | 13.47 | 0 | 13.47 | 3
| 13.5 | 3854 | 13.5 | 116 | 13.5 | 16.9 | 13.5 | 5.25 | 13.52 | 156 | 13.52 | 1.053 | 13.52 | 156 | 13.52 | 36 | 13.52 | 0 | 13.52 | 39 | 13.52 | 0 | 13.52 | 3
| 13.54 | 3853 | 13.54 | 116 | 13.54 | 16.5 | 13.54 | 6.37 | 13.57 | 156.2 | 13.57 | 1.099 | 13.57 | 156.2 | 13.57 | 36 | 13.57 | 0 | 13.57 | 40 | 13.57 | 0 | 13.57 | 3
| 13.59 | 3836 | 13.59 | 115 | 13.59 | 16.5 | 13.59 | 6.37 | 13.62 | 156.1 | 13.62 | 1.057 | 13.62 | 156.1 | 13.62 | 36 | 13.62 | 0 | 13.62 | 36 | 13.62 | 0 | 13.62 | 3
| 13.64 | 3822 | 13.64 | 115 | 13.64 | 16.5 | 13.64 | 7.12 | 13.67 | 156.3 | 13.67 | 1.068 | 13.67 | 156.3 | 13.67 | 37 | 13.67 | 0 | 13.67 | 37 | 13.67 | 0 | 13.67 | 3
| 13.7 | 3796 | 13.7 | 114 | 13.7 | 16.5 | 13.7 | 7.5 | 13.72 | 156.3 | 13.72 | 1.093 | 13.72 | 156.3 | 13.72 | 37 | 13.72 | 0 | 13.72 | 38 | 13.72 | 0 | 13.72 | 3
| 13.75 | 3777 | 13.75 | 113 | 13.75 | 16.5 | 13.75 | 5.62 | 13.78 | 156.4 | 13.78 | 1.061 | 13.78 | 156.4 | 13.78 | 37 | 13.78 | 0 | 13.78 | 37 | 13.78 | 0 | 13.78 | 3
| 13.81 | 3746 | 13.81 | 112 | 13.81 | 16.5 | 13.81 | 4.87 | 13.83 | 156.4 | 13.83 | 1.068 | 13.83 | 156.4 | 13.83 | 37 | 13.83 | 0 | 13.83 | 37 | 13.83 | 0 | 13.83 | 3
| 13.86 | 3710 | 13.86 | 112 | 13.86 | 16.5 | 13.86 | 4.87 | 13.89 | 156.6 | 13.89 | 1.088 | 13.89 | 156.6 | 13.89 | 37 | 13.89 | 0 | 13.89 | 38 | 13.89 | 0 | 13.89 | 3
| 13.92 | 3693 | 13.92 | 111 | 13.92 | 16.5 | 13.92 | 4.87 | 13.95 | 156.6 | 13.95 | 1.079 | 13.95 | 156.6 | 13.95 | 37 | 13.96 | 0 | 13.96 | 37 | 13.96 | 0 | 13.96 | 3
| 13.98 | 3660 | 13.98 | 110 | 13.98 | 16.5 | 13.98 | 4.12 | 14.01 | 156.8 | 14.01 | 1.044 | 14.01 | 156.8 | 14.01 | 37 | 14.01 | 0 | 14.01 | 35 | 14.01 | 0 | 14.01 | 3
| 14.04 | 3631 | 14.04 | 109 | 14.04 | 16.5 | 14.04 | 4.12 | 14.07 | 156.8 | 14.07 | 1.057 | 14.07 | 156.8 | 14.07 | 37 | 14.07 | 0 | 14.07 | 36 | 14.07 | 0 | 14.07 | 3
| 14.09 | 3608 | 14.09 | 109 | 14.09 | 16.5 | 14.09 | 4.12 | 14.12 | 156.9 | 14.12 | 1.083 | 14.12 | 156.9 | 14.12 | 37 | 14.12 | 0 | 14.12 | 37 | 14.12 | 0 | 14.12 | 3
| 14.15 | 3585 | 14.15 | 108 | 14.15 | 16.5 | 14.15 | 3.75 | 14.18 | 156.9 | 14.18 | 1.057 | 14.18 | 156.9 | 14.18 | 38 | 14.18 | 0 | 14.18 | 35 | 14.18 | 0 | 14.18 | 3
| 14.2 | 3567 | 14.2 | 107 | 14.2 | 16.5 | 14.2 | 3.37 | 14.23 | 157.2 | 14.23 | 1.053 | 14.23 | 157.2 | 14.23 | 38 | 14.23 | 0 | 14.23 | 36 | 14.23 | 0 | 14.23 | 3
| 14.26 | 3547 | 14.26 | 106 | 14.26 | 16.5 | 14.26 | 3.37 | 14.29 | 157.2 | 14.29 | 1.077 | 14.29 | 157.2 | 14.29 | 38 | 14.29 | 0 | 14.29 | 36 | 14.29 | 0 | 14.29 | 3
| 14.32 | 3523 | 14.32 | 106 | 14.32 | 16.5 | 14.32 | 3 | 14.34 | 157.2 | 14.34 | 1.057 | 14.34 | 157.2 | 14.34 | 38 | 14.34 | 0 | 14.34 | 36 | 14.34 | 0 | 14.34 | 3
| 14.37 | 3500 | 14.37 | 105 | 14.37 | 16.5 | 14.37 | 2.62 | 14.39 | 157.3 | 14.39 | 1.046 | 14.39 | 157.3 | 14.39 | 38 | 14.39 | 0 | 14.39 | 35 | 14.39 | 0 | 14.39 | 3
| 14.42 | 3482 | 14.42 | 104 | 14.42 | 16.5 | 14.42 | 3 | 14.44 | 157.5 | 14.44 | 1.074 | 14.44 | 157.5 | 14.44 | 38 | 14.44 | 0 | 14.44 | 37 | 14.44 | 0 | 14.44 | 3
| 14.48 | 3455 | 14.48 | 104 | 14.48 | 16.1 | 14.48 | 2.25 | 14.51 | 157.6 | 14.51 | 1.071 | 14.51 | 157.6 | 14.51 | 38 | 14.51 | 0 | 14.51 | 36 | 14.51 | 0 | 14.51 | 3
| 14.54 | 3432 | 14.54 | 103 | 14.54 | 16.1 | 14.54 | 2.62 | 14.57 | 157.5 | 14.57 | 1.052 | 14.57 | 157.5 | 14.57 | 38 | 14.57 | 0 | 14.57 | 33 | 14.57 | 0 | 14.57 | 3
| 14.6 | 3402 | 14.6 | 102 | 14.6 | 16.1 | 14.6 | 3 | 14.62 | 157.6 | 14.62 | 1.053 | 14.62 | 157.6 | 14.62 | 38 | 14.62 | 0 | 14.62 | 33 | 14.62 | 0 | 14.62 | 3
| 14.64 | 3376 | 14.64 | 102 | 14.64 | 15.7 | 14.64 | 3 | 14.67 | 157.6 | 14.67 | 1.068 | 14.67 | 157.6 | 14.67 | 39 | 14.67 | 0 | 14.67 | 34 | 14.67 | 0 | 14.67 | 3
| 14.7 | 3347 | 14.7 | 101 | 14.7 | 15.7 | 14.7 | 3 | 14.73 | 157.8 | 14.73 | 1.056 | 14.73 | 157.8 | 14.73 | 39 | 14.73 | 0 | 14.73 | 32 | 14.73 | 0 | 14.73 | 3
| 14.76 | 3324 | 14.76 | 100 | 14.76 | 15.7 | 14.76 | 3.37 | 14.79 | 157.8 | 14.79 | 1.046 | 14.79 | 157.8 | 14.79 | 39 | 14.79 | 0 | 14.79 | 32 | 14.79 | 0 | 14.79 | 3
| 14.81 | 3305 | 14.81 | 100 | 14.81 | 15.7 | 14.81 | 3.37 | 14.84 | 157.9 | 14.84 | 1.06 | 14.84 | 157.9 | 14.84 | 39 | 14.84 | 0 | 14.84 | 32 | 14.84 | 0 | 14.84 | 3
| 14.87 | 3295 | 14.87 | 99 | 14.87 | 15.7 | 14.87 | 3.37 | 14.89 | 157.9 | 14.89 | 1.056 | 14.89 | 157.9 | 14.89 | 39 | 14.89 | 0 | 14.89 | 32 | 14.89 | 0 | 14.89 | 3
| 14.92 | 3280 | 14.92 | 98 | 14.92 | 15.7 | 14.92 | 3.37 | 14.95 | 158.1 | 14.95 | 1.049 | 14.95 | 158.1 | 14.95 | 39 | 14.95 | 0 | 14.95 | 31 | 14.95 | 0 | 14.95 | 3
| 14.98 | 3256 | 14.98 | 98 | 14.98 | 15.7 | 14.98 | 3 | 15.01 | 158.1 | 15.01 | 1.05 | 15.01 | 158.1 | 15.01 | 39 | 15.01 | 0 | 15.01 | 32 | 15.01 | 0 | 15.01 | 3
| 15.03 | 3232 | 15.03 | 97 | 15.03 | 15.7 | 15.03 | 3 | 15.06 | 158.2 | 15.06 | 1.056 | 15.06 | 158.2 | 15.06 | 39 | 15.06 | 0 | 15.06 | 31 | 15.06 | 0 | 15.06 | 3
| 15.09 | 3207 | 15.09 | 96 | 15.09 | 15.7 | 15.09 | 3.37 | 15.11 | 158.2 | 15.11 | 1.053 | 15.11 | 158.2 | 15.11 | 39 | 15.11 | 0 | 15.11 | 32 | 15.11 | 0 | 15.11 | 3
| 15.14 | 3189 | 15.14 | 95 | 15.14 | 15.7 | 15.14 | 3.37 | 15.17 | 158.3 | 15.17 | 1.049 | 15.17 | 158.3 | 15.17 | 39 | 15.17 | 0 | 15.17 | 31 | 15.17 | 0 | 15.17 | 3
| 15.2 | 3155 | 15.2 | 95 | 15.2 | 15.7 | 15.2 | 3 | 15.22 | 158.4 | 15.22 | 1.049 | 15.22 | 158.4 | 15.22 | 39 | 15.22 | 0 | 15.22 | 32 | 15.22 | 0 | 15.22 | 3
| 15.24 | 3134 | 15.24 | 94 | 15.24 | 15.7 | 15.24 | 2.62 | 15.27 | 158.4 | 15.27 | 1.051 | 15.27 | 158.4 | 15.27 | 39 | 15.27 | 0 | 15.27 | 31 | 15.27 | 0 | 15.27 | 3
| 15.3 | 3119 | 15.3 | 93 | 15.3 | 15.7 | 15.3 | 2.62 | 15.32 | 158.5 | 15.32 | 1.048 | 15.32 | 158.5 | 15.32 | 39 | 15.32 | 0 | 15.32 | 31 | 15.32 | 0 | 15.32 | 3
| 15.34 | 3100 | 15.34 | 93 | 15.34 | 15.7 | 15.34 | 2.62 | 15.37 | 158.6 | 15.37 | 1.048 | 15.37 | 158.6 | 15.37 | 39 | 15.37 | 0 | 15.37 | 31 | 15.37 | 0 | 15.37 | 3
| 15.39 | 3076 | 15.39 | 92 | 15.39 | 15.7 | 15.39 | 2.62 | 15.41 | 158.6 | 15.41 | 1.048 | 15.41 | 158.6 | 15.41 | 39 | 15.41 | 0 | 15.41 | 31 | 15.41 | 0 | 15.41 | 3
| 15.43 | 3058 | 15.43 | 92 | 15.43 | 15.3 | 15.43 | 2.25 | 15.45 | 158.7 | 15.45 | 1.046 | 15.45 | 158.7 | 15.45 | 40 | 15.45 | 0 | 15.45 | 31 | 15.45 | 0 | 15.45 | 3
| 15.48 | 3042 | 15.48 | 91 | 15.48 | 15.3 | 15.48 | 2.25 | 15.5 | 158.8 | 15.5 | 1.045 | 15.5 | 158.8 | 15.5 | 40 | 15.5 | 0 | 15.5 | 31 | 15.5 | 0 | 15.5 | 3
| 15.52 | 3024 | 15.52 | 91 | 15.52 | 15.3 | 15.52 | 2.25 | 15.54 | 158.8 | 15.54 | 1.045 | 15.54 | 158.8 | 15.54 | 40 | 15.54 | 0 | 15.54 | 31 | 15.54 | 0 | 15.54 | 3
| 15.56 | 2999 | 15.56 | 90 | 15.56 | 15.3 | 15.56 | 2.25 | 15.59 | 158.9 | 15.59 | 1.044 | 15.59 | 158.9 | 15.59 | 40 | 15.59 | 0 | 15.59 | 31 | 15.59 | 0 | 15.59 | 3
| 15.62 | 2982 | 15.62 | 89 | 15.62 | 15.3 | 15.62 | 2.25 | 15.64 | 158.9 | 15.64 | 1.044 | 15.64 | 158.9 | 15.64 | 40 | 15.64 | 0 | 15.64 | 30 | 15.64 | 0 | 15.64 | 3
| 15.66 | 2962 | 15.67 | 89 | 15.67 | 15.3 | 15.67 | 2.25 | 15.69 | 159 | 15.69 | 1.042 | 15.69 | 159 | 15.69 | 40 | 15.69 | 0 | 15.69 | 30 | 15.69 | 0 | 15.69 | 3
| 15.71 | 2941 | 15.71 | 88 | 15.71 | 15.3 | 15.71 | 2.62 | 15.74 | 159 | 15.74 | 1.042 | 15.74 | 159 | 15.74 | 40 | 15.74 | 0 | 15.74 | 29 | 15.74 | 0 | 15.74 | 3
| 15.76 | 2913 | 15.76 | 88 | 15.77 | 15.3 | 15.77 | 2.62 | 15.79 | 159.1 | 15.79 | 1.041 | 15.79 | 159.1 | 15.79 | 40 | 15.79 | 0 | 15.79 | 29 | 15.79 | 0 | 15.79 | 3
| 15.81 | 2884 | 15.81 | 87 | 15.82 | 15.3 | 15.82 | 2.62 | 15.84 | 159.1 | 15.84 | 1.041 | 15.84 | 159.1 | 15.84 | 40 | 15.84 | 0 | 15.84 | 28 | 15.84 | 0 | 15.84 | 3
| 15.86 | 2856 | 15.86 | 86 | 15.86 | 15.3 | 15.86 | 2.62 | 15.89 | 159.2 | 15.89 | 1.041 | 15.89 | 159.2 | 15.89 | 40 | 15.89 | 0 | 15.89 | 28 | 15.89 | 0 | 15.89 | 3
| 15.92 | 2834 | 15.92 | 85 | 15.92 | 15.3 | 15.92 | 2.62 | 15.94 | 159.3 | 15.94 | 1.038 | 15.94 | 159.3 | 15.94 | 40 | 15.94 | 0 | 15.94 | 27 | 15.94 | 0 | 15.94 | 3
| 15.96 | 2817 | 15.96 | 84 | 15.96 | 15.3 | 15.96 | 2.62 | 15.99 | 159.2 | 15.99 | 1.04 | 15.99 | 159.2 | 15.99 | 40 | 15.99 | 0 | 15.99 | 27 | 15.99 | 0 | 15.99 | 3
| 16.02 | 2796 | 16.02 | 84 | 16.02 | 15.3 | 16.02 | 2.62 | 16.04 | 159.4 | 16.04 | 1.038 | 16.04 | 159.4 | 16.04 | 40 | 16.04 | 0 | 16.04 | 27 | 16.04 | 0 | 16.04 | 3
| 16.07 | 2762 | 16.07 | 83 | 16.07 | 14.9 | 16.07 | 2.62 | 16.09 | 159.5 | 16.09 | 1.038 | 16.09 | 159.5 | 16.09 | 40 | 16.09 | 0 | 16.09 | 26 | 16.09 | 0 | 16.09 | 3
| 16.11 | 2755 | 16.11 | 83 | 16.11 | 14.9 | 16.11 | 3.37 | 16.14 | 159.5 | 16.14 | 1.038 | 16.14 | 159.5 | 16.14 | 40 | 16.14 | 0 | 16.14 | 26 | 16.14 | 0 | 16.14 | 3
| 16.17 | 2729 | 16.17 | 82 | 16.17 | 14.9 | 16.17 | 3 | 16.19 | 159.6 | 16.19 | 1.036 | 16.19 | 159.6 | 16.19 | 40 | 16.19 | 0 | 16.19 | 26 | 16.19 | 0 | 16.19 | 3
| 16.22 | 2706 | 16.22 | 82 | 16.22 | 14.9 | 16.22 | 2.62 | 16.24 | 159.6 | 16.24 | 1.037 | 16.24 | 159.6 | 16.24 | 40 | 16.24 | 0 | 16.24 | 26 | 16.24 | 0 | 16.24 | 3
| 16.27 | 2685 | 16.27 | 81 | 16.27 | 14.9 | 16.27 | 2.62 | 16.29 | 159.6 | 16.29 | 1.035 | 16.29 | 159.6 | 16.29 | 40 | 16.29 | 0 | 16.29 | 26 | 16.29 | 0 | 16.29 | 3
| 16.32 | 2667 | 16.32 | 80 | 16.32 | 14.9 | 16.32 | 2.62 | 16.34 | 159.7 | 16.34 | 1.035 | 16.34 | 159.7 | 16.34 | 40 | 16.34 | 0 | 16.34 | 26 | 16.34 | 0 | 16.34 | 3
| 16.37 | 2634 | 16.37 | 79 | 16.37 | 14.9 | 16.37 | 2.25 | 16.39 | 159.7 | 16.39 | 1.035 | 16.39 | 159.7 | 16.39 | 40 | 16.39 | 0 | 16.39 | 24 | 16.39 | 0 | 16.39 | 3
| 16.41 | 2620 | 16.41 | 79 | 16.41 | 14.9 | 16.41 | 3 | 16.43 | 159.8 | 16.43 | 1.035 | 16.43 | 159.8 | 16.43 | 40 | 16.43 | 0 | 16.43 | 24 | 16.43 | 0 | 16.43 | 3
| 16.45 | 2600 | 16.45 | 78 | 16.45 | 14.9 | 16.45 | 3.37 | 16.47 | 159.9 | 16.47 | 1.035 | 16.47 | 159.9 | 16.47 | 41 | 16.47 | 0 | 16.47 | 24 | 16.47 | 0 | 16.47 | 3
| 16.49 | 2570 | 16.49 | 78 | 16.49 | 14.9 | 16.49 | 3.37 | 16.51 | 159.9 | 16.51 | 1.033 | 16.51 | 159.9 | 16.51 | 41 | 16.51 | 0 | 16.51 | 24 | 16.51 | 0 | 16.51 | 3
| 16.53 | 2554 | 16.53 | 77 | 16.53 | 14.9 | 16.53 | 3.37 | 16.55 | 159.9 | 16.55 | 1.033 | 16.55 | 159.9 | 16.55 | 41 | 16.55 | 0 | 16.55 | 24 | 16.55 | 0 | 16.55 | 3
| 16.58 | 2553 | 16.58 | 77 | 16.58 | 14.9 | 16.58 | 3.75 | 16.61 | 160 | 16.61 | 1.032 | 16.61 | 160 | 16.61 | 41 | 16.61 | 0 | 16.61 | 23 | 16.61 | 0 | 16.61 | 3
| 16.63 | 2516 | 16.63 | 76 | 16.63 | 14.5 | 16.63 | 3.37 | 16.66 | 160.2 | 16.66 | 1.032 | 16.66 | 160.2 | 16.66 | 41 | 16.66 | 0 | 16.66 | 23 | 16.66 | 0 | 16.66 | 3
| 16.68 | 2501 | 16.68 | 75 | 16.68 | 14.5 | 16.68 | 3.37 | 16.71 | 160.2 | 16.71 | 1.032 | 16.71 | 160.2 | 16.71 | 41 | 16.71 | 0 | 16.71 | 23 | 16.71 | 0 | 16.71 | 3
| 16.73 | 2484 | 16.73 | 75 | 16.73 | 14.5 | 16.73 | 3.75 | 16.75 | 160.3 | 16.75 | 1.032 | 16.75 | 160.3 | 16.75 | 41 | 16.75 | 0 | 16.75 | 23 | 16.75 | 0 | 16.75 | 3
| 16.77 | 2464 | 16.77 | 74 | 16.77 | 14.5 | 16.77 | 3.37 | 16.8 | 160.2 | 16.8 | 1.03 | 16.8 | 160.2 | 16.8 | 41 | 16.8 | 0 | 16.8 | 23 | 16.8 | 0 | 16.8 | 3
| 16.82 | 2441 | 16.82 | 74 | 16.82 | 14.5 | 16.82 | 3.37 | 16.84 | 160.3 | 16.84 | 1.03 | 16.84 | 160.3 | 16.84 | 41 | 16.84 | 0 | 16.84 | 22 | 16.84 | 0 | 16.84 | 3
| 16.87 | 2418 | 16.87 | 73 | 16.87 | 14.5 | 16.87 | 3 | 16.89 | 160.3 | 16.89 | 1.029 | 16.89 | 160.3 | 16.89 | 41 | 16.89 | 0 | 16.89 | 23 | 16.89 | 0 | 16.89 | 3
| 16.92 | 2400 | 16.92 | 72 | 16.92 | 14.5 | 16.92 | 3 | 16.94 | 160.3 | 16.94 | 1.029 | 16.94 | 160.3 | 16.94 | 41 | 16.94 | 0 | 16.94 | 22 | 16.94 | 0 | 16.94 | 3